## Data
Header Information | measured depth (ft) | inclination (°) | azimuth (°) | true vertical depth (ft) | northing +N/-S (ft) | easting +E/-W (ft)
Operator Name | 0 | 0 | 236.25 | 0 | 0 | 0
| 13 | 0 | 236.25 | 13 | 0 | 0
Operator Number | 144 | 0.29 | 236.25 | 144 | -0.18 | -0.28
| 237 | 0.14 | 359.73 | 237 | -0.2 | -0.47
Well Name and Number | 329 | 0.29 | 349.43 | 329 | 0.14 | -0.52
| 421 | 0.04 | 315.46 | 421 | 0.39 | -0.58
API Number (if available) | 513 | 0.37 | 147.39 | 513 | 0.16 | -0.44
| 605 | 0.51 | 151.3 | 604.99 | -0.44 | -0.09
Location: QQ SEC TWP RGE | 697 | 0.39 | 126.83 | 696.99 | -0.99 | 0.36
| 789 | 0.36 | 130.05 | 788.99 | -1.37 | 0.83
Citing Type: Planned or Actual | 881 | 0.46 | 121.99 | 880.99 | -1.75 | 1.37
| 973 | 0.83 | 104.4 | 972.98 | -2.11 | 2.33
Deviation Indicator | 1065 | 0.68 | 107.46 | 1064.97 | -2.44 | 3.49
0 | 1157 | 0.14 | 66.77 | 1156.97 | -2.56 | 4.12
North Reference | 1249 | 0.37 | 305.48 | 1248.97 | -2.34 | 3.98
0 | 1341 | 0.24 | 252.28 | 1340.97 | -2.23 | 3.55
Grid Type | 1433 | 0.31 | 273.56 | 1432.97 | -2.27 | 3.12
#VALUE! | 1525 | 0.19 | 296.38 | 1524.97 | -2.19 | 2.74
| 1617 | 0.28 | 303.58 | 1616.97 | -1.99 | 2.41
| 1673 | 0.2 | 282.9 | 1672.97 | -1.9 | 2.2
| 1816 | 0.5 | 309.56 | 1815.96 | -1.44 | 1.48
| 1911 | 1.79 | 356.92 | 1910.94 | 0.3 | 1.08
| 2006 | 1.75 | 353.31 | 2005.9 | 3.22 | 0.83
| 2101 | 2.99 | 351.42 | 2100.82 | 7.11 | 0.29
| 2196 | 2.88 | 349.99 | 2195.69 | 11.91 | -0.49
| 2290 | 4.41 | 0.15 | 2289.5 | 17.85 | -0.89
| 2385 | 5.6 | 358.47 | 2384.13 | 26.14 | -1.01
| 2480 | 5.08 | 358.76 | 2478.72 | 34.98 | -1.22
| 2575 | 5.4 | 351.47 | 2573.33 | 43.61 | -1.98
| 2670 | 5.04 | 354.05 | 2667.93 | 52.18 | -3.07
| 2764 | 4.43 | 349.96 | 2761.61 | 59.86 | -4.13
| 2859 | 5.56 | 353.34 | 2856.25 | 68.04 | -5.31
| 2954 | 5.62 | 352.52 | 2950.8 | 77.23 | -6.45
| 3049 | 6.11 | 351.26 | 3045.3 | 86.83 | -7.82
| 3144 | 6.16 | 350.42 | 3139.76 | 96.86 | -9.44
| 3239 | 6.19 | 350.1 | 3234.2 | 106.93 | -11.17
| 3334 | 5.63 | 354.6 | 3328.7 | 116.61 | -12.48
| 3428 | 5.39 | 354.73 | 3422.27 | 125.6 | -13.32
| 3523 | 5.13 | 355.04 | 3516.87 | 134.28 | -14.1
| 3618 | 5.22 | 354.54 | 3611.48 | 142.81 | -14.88
| 3713 | 4.86 | 356.67 | 3706.11 | 151.13 | -15.52
| 3808 | 5.35 | 355.46 | 3800.73 | 159.56 | -16.11
| 3903 | 5.74 | 355.08 | 3895.29 | 168.71 | -16.87
| 3998 | 5.52 | 358.23 | 3989.83 | 178.01 | -17.42
| 4093 | 5.35 | 1.24 | 4084.4 | 187 | -17.46
| 4188 | 5.97 | 359.58 | 4178.94 | 196.37 | -17.4
| 4283 | 7.02 | 357.09 | 4273.33 | 207.11 | -17.73
| 4377 | 7.27 | 356.91 | 4366.6 | 218.79 | -18.34
| 4472 | 7.76 | 356.16 | 4460.78 | 231.19 | -19.1
| 4567 | 7.91 | 353.67 | 4554.9 | 244.08 | -20.25
| 4662 | 7.27 | 351.99 | 4649.06 | 256.53 | -21.81
| 4757 | 5.93 | 355.36 | 4743.43 | 267.38 | -23.04
| 4851 | 4.83 | 357 | 4837.02 | 276.17 | -23.64
| 4946 | 4.7 | 1.28 | 4931.69 | 284.05 | -23.76
| 5041 | 5.67 | 0.64 | 5026.3 | 292.64 | -23.62
| 5136 | 5.95 | 357.67 | 5120.81 | 302.25 | -23.77
| 5231 | 4.7 | 352.12 | 5215.4 | 311.03 | -24.51
| 5326 | 4.52 | 350.78 | 5310.09 | 318.58 | -25.64
| 5421 | 4.76 | 353.4 | 5404.78 | 326.19 | -26.69
| 5516 | 4.61 | 357.8 | 5499.46 | 333.92 | -27.29
| 5611 | 4.39 | 2.3 | 5594.17 | 341.37 | -27.29
| 5705 | 3.98 | 3.61 | 5687.92 | 348.22 | -26.94
| 5800 | 4.43 | 3.73 | 5782.66 | 355.17 | -26.5
| 5895 | 5.4 | 2.05 | 5877.31 | 363.3 | -26.1
| 5990 | 4.97 | 5.26 | 5971.93 | 371.86 | -25.56
| 6085 | 5.25 | 2.03 | 6066.55 | 380.3 | -25.03
| 6179 | 5.46 | 356.08 | 6160.14 | 389.06 | -25.18
| 6274 | 5.47 | 350.45 | 6254.71 | 398.04 | -26.24
| 6321 | 5.08 | 349.17 | 6301.51 | 402.29 | -27.01
| 6368 | 4.82 | 356.31 | 6348.33 | 406.3 | -27.52
| 6400 | 3.34 | 14.48 | 6380.25 | 408.55 | -27.38
| 6431 | 1.87 | 122.79 | 6411.23 | 409.15 | -26.73
| 6463 | 5.62 | 158.93 | 6443.16 | 407.4 | -25.72
| 6494 | 9.87 | 156.77 | 6473.87 | 403.54 | -24.13
| 6526 | 13.85 | 154.85 | 6505.18 | 397.55 | -21.42
| 6558 | 17.33 | 154.4 | 6536 | 389.79 | -17.73
| 6589 | 18.61 | 153.98 | 6565.49 | 381.18 | -13.56
| 6621 | 19.35 | 156.08 | 6595.75 | 371.74 | -9.18
| 6653 | 22.93 | 157.61 | 6625.59 | 361.13 | -4.65
| 6684 | 25.92 | 158 | 6653.81 | 349.26 | 0.19
| 6716 | 27.38 | 160.33 | 6682.41 | 335.85 | 5.29
| 6748 | 30.26 | 165.48 | 6710.45 | 321.11 | 9.79
| 6779 | 33.5 | 171.17 | 6736.78 | 305.08 | 13.06
| 6811 | 35.76 | 175.54 | 6763.11 | 287.03 | 15.14
| 6843 | 38.89 | 181.65 | 6788.56 | 267.66 | 15.58
| 6874 | 42.41 | 185.97 | 6812.08 | 247.52 | 14.21
| 6906 | 45.76 | 185.73 | 6835.07 | 225.38 | 11.95
| 6937 | 50.29 | 183.83 | 6855.79 | 202.42 | 10.04
| 6969 | 54.74 | 182.17 | 6875.26 | 177.07 | 8.72
| 7001 | 57.79 | 182.19 | 6893.03 | 150.48 | 7.71
| 7032 | 62.08 | 181.13 | 6908.56 | 123.67 | 6.94
| 7064 | 63.07 | 180.59 | 6923.3 | 95.27 | 6.51
| 7096 | 64.47 | 181.94 | 6937.44 | 66.57 | 5.88
| 7127 | 66.12 | 184.84 | 6950.4 | 38.46 | 4.21
| 7159 | 66.87 | 184.18 | 6963.16 | 9.21 | 1.9
| 7190 | 69.2 | 183.85 | 6974.76 | -19.47 | -0.11
| 7222 | 71.73 | 183.3 | 6985.46 | -49.57 | -1.99
| 7254 | 73.54 | 183.23 | 6995.01 | -80.06 | -3.73
| 7285 | 74.93 | 182.19 | 7003.43 | -109.86 | -5.14
| 7317 | 77.4 | 182.62 | 7011.08 | -140.9 | -6.44
| 7348 | 78.29 | 182.35 | 7017.61 | -171.17 | -7.76
| 7380 | 78.31 | 181.64 | 7024.1 | -202.49 | -8.85
| 7412 | 80.44 | 181.3 | 7030 | -233.93 | -9.66
| 7443 | 84.61 | 180.78 | 7034.03 | -264.65 | -10.21
| 7449 | 85.24 | 180.78 | 7034.56 | -270.63 | -10.29
| 7491 | 87.651 | 179.932 | 7037.16 | -312.54 | -10.55
| 7511 | 88.8 | 179.53 | 7037.78 | -332.53 | -10.46
| 7605 | 91.85 | 180.14 | 7037.25 | -426.52 | -10.19
| 7700 | 93.42 | 179.6 | 7032.88 | -521.42 | -9.97
| 7795 | 93.61 | 180.31 | 7027.06 | -616.24 | -9.9
| 7890 | 93.02 | 179.33 | 7021.57 | -711.08 | -9.6
| 7984 | 91.14 | 180.4 | 7018.15 | -805.01 | -9.38
| 8079 | 90.03 | 182.81 | 7017.18 | -899.96 | -12.04
| 8174 | 90.09 | 183.19 | 7017.08 | -994.83 | -17.01
| 8269 | 88.31 | 183.47 | 7018.41 | -1089.65 | -22.53
| 8364 | 88.49 | 182.97 | 7021.06 | -1184.47 | -27.87
| 8459 | 88.46 | 182.3 | 7023.59 | -1279.33 | -32.23
| 8554 | 88.74 | 181.28 | 7025.91 | -1374.26 | -35.2
| 8648 | 88.91 | 179.81 | 7027.84 | -1468.23 | -36.09
| 8743 | 87.84 | 180.99 | 7030.53 | -1563.19 | -36.75
| 8838 | 88.22 | 182.3 | 7033.8 | -1658.09 | -39.48
| 8933 | 89.57 | 182.36 | 7035.63 | -1752.99 | -43.34
| 9028 | 91.79 | 182.64 | 7034.5 | -1847.89 | -47.48
| 9123 | 91.35 | 182.07 | 7031.9 | -1942.77 | -51.39
| 9218 | 91.2 | 181.5 | 7029.79 | -2037.7 | -54.34
| 9313 | 91.14 | 180.98 | 7027.85 | -2132.66 | -56.4
| 9408 | 90.62 | 180.33 | 7026.39 | -2227.64 | -57.49
| 9503 | 90.92 | 180.52 | 7025.11 | -2322.63 | -58.19
| 9597 | 92.34 | 180.66 | 7022.44 | -2416.58 | -59.16
| 9692 | 91.82 | 179.48 | 7018.99 | -2511.52 | -59.27
| 9787 | 90.86 | 178.11 | 7016.77 | -2606.47 | -57.28
| 9882 | 90.46 | 176.31 | 7015.67 | -2701.34 | -52.65
| 9977 | 90.95 | 178.8 | 7014.51 | -2796.24 | -48.6
| 10072 | 89.57 | 180.55 | 7014.07 | -2891.23 | -48.06
| 10166 | 89.69 | 179.9 | 7014.68 | -2985.23 | -48.43
| 10261 | 90.43 | 180.07 | 7014.58 | -3080.23 | -48.41
| 10356 | 90.37 | 178.86 | 7013.92 | -3175.22 | -47.52
| 10451 | 89.14 | 176.7 | 7014.32 | -3270.14 | -43.84
| 10546 | 90.06 | 178.89 | 7014.99 | -3365.06 | -40.19
| 10641 | 89.51 | 178.69 | 7015.34 | -3460.04 | -38.18
| 10735 | 89.57 | 180.35 | 7016.1 | -3554.03 | -37.39
| 10830 | 90.34 | 180.46 | 7016.17 | -3649.03 | -38.06
| 10925 | 88.25 | 181.31 | 7017.34 | -3744 | -39.53
| 11020 | 87.56 | 180.23 | 7020.82 | -3838.93 | -40.81
| 11115 | 86.67 | 179.1 | 7025.6 | -3933.8 | -40.25
| 11210 | 87.23 | 180.76 | 7030.65 | -4028.67 | -40.14
| 11304 | 85.96 | 179.53 | 7036.24 | -4122.5 | -40.37
| 11399 | 87.69 | 179.59 | 7041.5 | -4217.34 | -39.65
| 11425 | 88.34 | 178.86 | 7042.4 | -4243.33 | -39.29
| 11496 | 88.34 | 178.86 | 7044.45 | -4314.28 | -37.88

## Lookup (hidden)
North Reference | RetunValue | Grid Type | ReturnValue | Deviation Indicator | ReturnValue
| 1 |  | 0 |  | 1
True |  | SPCS-Colorado Central-NAD27 |  | Directional
Grid |  | SPCS-Colorado Central-NAD83 |  | High Angle
|  | SPCS-Colorado North-NAD27 |  | Horizontal
SPCS-Colorado North-NAD83
SPCS-Colorado South-NAD27
SPCS-Colorado South-NAD83
UTM-Zone 12 NAD27
UTM-Zone 12 NAD83
UTM-Zone 13 NAD27
UTM-Zone 13 NAD83