## Data
Header Information | measured depth (ft) | inclination (°) | azimuth (°) | true vertical depth (ft) | northing +N/-S (ft) | easting +E/-W (ft)
Operator Name | 0 | 0 | 0 | 0 | 0 | 0
WPX Energy Rocky Mountain, LLC | 105 | 0.44 | 112.24 | 105 | -0.2 | 0.4
Operator Number | 135 | 1.76 | 81.56 | 135 | -0.1 | 0.9
96850 | 166 | 2.29 | 88.77 | 166 | 0 | 2
Well Name and Number | 196 | 2.55 | 97.56 | 195.9 | -0.1 | 3.3
T & T and Associates PA 42-7 | 226 | 3.08 | 90.79 | 225.9 | -0.2 | 4.8
API Number (if available) | 257 | 3.96 | 98.61 | 256.9 | -0.4 | 6.6
05-045-20156-00 | 287 | 4.57 | 95.54 | 286.8 | -0.7 | 8.9
Location: QQ SEC TWP RGE | 317 | 5.98 | 96.15 | 316.6 | -0.9 | 11.6
NENW, Sec. 7, T7S, R95W | 347 | 7.04 | 100.63 | 346.4 | -1.5 | 15
Citing Type: Planned or Actual | 377 | 7.57 | 97.47 | 376.2 | -2 | 18.7
Actual | 408 | 7.83 | 98.09 | 406.9 | -2.6 | 22.8
Deviation Indicator | 438 | 8.8 | 97.29 | 436.6 | -3.2 | 27.1
Directional | 468 | 9.68 | 100.11 | 466.2 | -3.9 | 31.9
North Reference | 499 | 10.82 | 98.53 | 496.7 | -4.8 | 37.3
True | 529 | 12.23 | 98.26 | 526.1 | -5.7 | 43.3
Grid Type | 570 | 12.92 | 98.53 | 566.1 | -7 | 52.1
#VALUE! | 600 | 13.93 | 97.71 | 595.3 | -8 | 59
| 630 | 14.83 | 95.51 | 624.4 | -8.8 | 66.4
| 660 | 15.87 | 97.26 | 653.3 | -9.7 | 74.3
| 690 | 16.74 | 97.29 | 682.1 | -10.8 | 82.6
| 720 | 17.93 | 95.24 | 710.7 | -11.7 | 91.5
| 750 | 18.49 | 96.56 | 739.2 | -12.7 | 100.9
| 781 | 19.54 | 95.69 | 768.5 | -13.8 | 110.9
| 811 | 20.61 | 95.55 | 796.7 | -14.8 | 121.1
| 841 | 21.59 | 96.37 | 824.7 | -15.9 | 131.9
| 872 | 22.21 | 97.3 | 853.5 | -17.3 | 143.4
| 902 | 23.08 | 97.86 | 881.2 | -18.8 | 154.8
| 932 | 24.23 | 98.66 | 908.6 | -20.6 | 166.7
| 962 | 24.99 | 98.72 | 935.9 | -22.4 | 179.1
| 994 | 25.52 | 98.62 | 964.9 | -24.5 | 192.6
| 1025 | 26.55 | 98.87 | 992.7 | -26.6 | 206
| 1057 | 27.58 | 98.28 | 1021.2 | -28.7 | 220.4
| 1089 | 28.71 | 98.62 | 1049.4 | -31 | 235.4
| 1121 | 29.62 | 97.75 | 1077.4 | -33.2 | 250.8
| 1153 | 30.03 | 97.22 | 1105.1 | -35.2 | 266.6
| 1185 | 30.95 | 96.94 | 1132.7 | -37.2 | 282.7
| 1217 | 32.05 | 96.21 | 1160 | -39.2 | 299.3
| 1248 | 32.63 | 96.85 | 1186.2 | -41 | 315.8
| 1280 | 33.72 | 96.45 | 1213 | -43.1 | 333.2
| 1310 | 34.66 | 96.46 | 1237.8 | -45 | 349.9
| 1342 | 35.54 | 96.03 | 1264 | -47 | 368.2
| 1374 | 36.67 | 95.52 | 1289.8 | -48.9 | 387
| 1406 | 37.99 | 95.79 | 1315.3 | -50.8 | 406.3
| 1438 | 39.2 | 96.18 | 1340.3 | -52.9 | 426.1
| 1470 | 40.86 | 97.08 | 1364.8 | -55.2 | 446.6
| 1501 | 42.45 | 97.29 | 1387.9 | -57.8 | 467
| 1533 | 43.37 | 97.11 | 1411.4 | -60.5 | 488.6
| 1565 | 44.44 | 97.02 | 1434.4 | -63.3 | 510.6
| 1597 | 45.7 | 97.29 | 1457 | -66.1 | 533.1
| 1629 | 46.08 | 97.28 | 1479.3 | -69 | 555.9
| 1661 | 46.71 | 97.96 | 1501.4 | -72.1 | 578.9
| 1693 | 47.75 | 98.44 | 1523.1 | -75.4 | 602.1
| 1725 | 47.85 | 98.72 | 1544.6 | -79 | 625.6
| 1757 | 48.18 | 99.09 | 1566 | -82.7 | 649.1
| 1789 | 48.08 | 98.86 | 1587.3 | -86.4 | 672.6
| 1820 | 48.13 | 98.75 | 1608 | -89.9 | 695.4
| 1913 | 48.8 | 97.5 | 1669.7 | -99.7 | 764.3
| 2009 | 46.9 | 96.7 | 1734.1 | -108.5 | 834.9
| 2104 | 46.4 | 95.9 | 1799.4 | -116.1 | 903.6
| 2200 | 46.2 | 94.5 | 1865.7 | -122.4 | 972.7
| 2296 | 47.8 | 94.9 | 1931.1 | -128.2 | 1042.7
| 2391 | 48.3 | 95.6 | 1994.7 | -134.6 | 1113.1
| 2487 | 47.8 | 97.4 | 2058.8 | -142.7 | 1184
| 2583 | 48.3 | 97 | 2123 | -151.7 | 1254.8
| 2678 | 47.6 | 99.5 | 2186.6 | -161.8 | 1324.6
| 2774 | 47.6 | 99.1 | 2251.4 | -173.2 | 1394.6
| 2870 | 47.4 | 98.1 | 2316.2 | -183.8 | 1464.6
| 2965 | 47.6 | 97.9 | 2380.4 | -193.6 | 1533.9
| 3061 | 48.1 | 97 | 2444.8 | -202.8 | 1604.5
| 3156 | 47.5 | 97.2 | 2508.6 | -211.5 | 1674.3
| 3252 | 47.7 | 96.8 | 2573.4 | -220.1 | 1744.7
| 3348 | 47.6 | 96.8 | 2638.1 | -228.5 | 1815.1
| 3444 | 47 | 96.1 | 2703.2 | -236.5 | 1885.2
| 3539 | 46.8 | 96.8 | 2768.1 | -244.3 | 1954.2
| 3635 | 46.5 | 96.3 | 2834 | -252.2 | 2023.5
| 3731 | 46.1 | 95.8 | 2900.3 | -259.5 | 2092.5
| 3826 | 44.3 | 98.1 | 2967.2 | -267.7 | 2159.5
| 3922 | 42 | 97.4 | 3037.3 | -276.5 | 2224.5
| 4018 | 41.5 | 96.8 | 3108.9 | -284.4 | 2287.9
| 4113 | 38.9 | 96.8 | 3181.4 | -291.7 | 2348.8
| 4209 | 37.8 | 95.6 | 3256.7 | -298.1 | 2408
| 4304 | 35.6 | 97 | 3332.9 | -304.3 | 2464.5
| 4400 | 37.5 | 97.7 | 3410 | -311.7 | 2521.2
| 4495 | 36.7 | 97 | 3485.8 | -319 | 2578
| 4591 | 35.4 | 96 | 3563.4 | -325.4 | 2634.1
| 4686 | 32.6 | 96.8 | 3642.2 | -331.3 | 2686.9
| 4781 | 31.2 | 96.3 | 3722.8 | -337 | 2736.8
| 4877 | 28.4 | 98.1 | 3806.1 | -343 | 2784.1
| 4973 | 27.5 | 98.3 | 3890.9 | -349.4 | 2828.6
| 5067 | 24.6 | 95.8 | 3975.3 | -354.5 | 2869.6
| 5161 | 21 | 98.6 | 4062 | -359 | 2905.7
| 5257 | 17.9 | 101.6 | 4152.5 | -364.5 | 2937.2
| 5353 | 15.7 | 97.2 | 4244.4 | -369.1 | 2964.5
| 5448 | 12.4 | 96.8 | 4336.6 | -372 | 2987.4
| 5544 | 10 | 95.1 | 4430.7 | -373.9 | 3006
| 5639 | 7.9 | 94.9 | 4524.6 | -375.2 | 3020.7
| 5733 | 5.7 | 95.1 | 4617.9 | -376.2 | 3031.8
| 5828 | 3.2 | 70.8 | 4712.6 | -375.7 | 3039
| 5924 | 2.3 | 41.1 | 4808.5 | -373.4 | 3042.8
| 6020 | 1.7 | 25.3 | 4904.4 | -370.7 | 3044.6
| 6115 | 1 | 15.6 | 4999.4 | -368.6 | 3045.5
| 6211 | 0.7 | 38.3 | 5095.4 | -367.3 | 3046.1
| 6305 | 0.1 | 123.7 | 5189.4 | -366.9 | 3046.5
| 6400 | 0.3 | 194.1 | 5284.4 | -367.2 | 3046.5
| 6496 | 0.5 | 206.4 | 5380.4 | -367.8 | 3046.2
| 6592 | 0.9 | 225.7 | 5476.4 | -368.7 | 3045.5
| 6687 | 1.1 | 207.2 | 5571.4 | -370.1 | 3044.6
| 6783 | 1.4 | 227.1 | 5667.4 | -371.7 | 3043.3
| 6879 | 1.3 | 227.4 | 5763.3 | -373.2 | 3041.6
| 6974 | 2.2 | 230.1 | 5858.3 | -375.1 | 3039.4
| 7070 | 2.9 | 239.1 | 5954.2 | -377.5 | 3035.9
| 7166 | 2.6 | 247.1 | 6050.1 | -379.6 | 3031.8
| 7261 | 2.5 | 252.8 | 6145 | -381.1 | 3027.9
| 7356 | 2.5 | 258.2 | 6239.9 | -382.1 | 3023.9
| 7415 | 2.2 | 263.3 | 6298.8 | -382.5 | 3021.5
| 7465 | 2.2 | 263.3 | 6348.8 | -382.7 | 3019.6

## Lookup (hidden)
North Reference | RetunValue | Grid Type | ReturnValue | Deviation Indicator | ReturnValue
| 2 |  | 0 |  | 2
True |  | SPCS-Colorado Central-NAD27 |  | Directional
Grid |  | SPCS-Colorado Central-NAD83 |  | High Angle
|  | SPCS-Colorado North-NAD27 |  | Horizontal
SPCS-Colorado North-NAD83
SPCS-Colorado South-NAD27
SPCS-Colorado South-NAD83
UTM-Zone 12 NAD27
UTM-Zone 12 NAD83
UTM-Zone 13 NAD27
UTM-Zone 13 NAD83