## Data
Header Information | measured depth (ft) | inclination (°) | azimuth (°) | true vertical depth (ft) | northing +N/-S (ft) | easting +E/-W (ft)
Operator Name | 0 | 0 | 0.59 | 0 | 0 | 0
| 16 | 0 | 0.59 | 16 | 0 | 0
Operator Number | 147 | 0.16 | 0.59 | 147 | 0.18 | 0
| 237 | 0.38 | 346.83 | 237 | 0.6 | -0.06
Well Name and Number | 329 | 0.41 | 13.11 | 329 | 1.22 | -0.06
| 421 | 0.57 | 341.56 | 420.99 | 1.97 | -0.13
API Number (if available) | 513 | 0.64 | 299 | 512.99 | 2.65 | -0.72
| 605 | 0.3 | 352.29 | 604.99 | 3.14 | -1.21
Location: QQ SEC TWP RGE | 698 | 0.55 | 295.47 | 697.98 | 3.58 | -1.64
| 790 | 0.41 | 267.18 | 789.98 | 3.75 | -2.37
Citing Type: Planned or Actual | 882 | 0.18 | 20.99 | 881.98 | 3.87 | -2.65
| 922 | 0.38 | 294.93 | 921.98 | 3.98 | -2.74
Deviation Indicator | 1003 | 0.48 | 314.17 | 1002.98 | 4.33 | -3.23
0 | 1064 | 0.48 | 71.52 | 1063.98 | 4.59 | -3.17
North Reference | 1155 | 1.2 | 84.1 | 1154.97 | 4.81 | -1.86
0 | 1246 | 2.31 | 113.83 | 1245.92 | 4.17 | 0.76
Grid Type | 1337 | 4.06 | 111.9 | 1336.78 | 2.22 | 5.43
#VALUE! | 1429 | 4.76 | 107.92 | 1428.51 | -0.16 | 12.08
| 1520 | 6.41 | 103.09 | 1519.07 | -2.48 | 20.63
| 1608 | 8.28 | 103.82 | 1606.35 | -5.1 | 31.56
| 1693 | 9.85 | 105.28 | 1690.28 | -8.48 | 44.52
| 1778 | 11.19 | 101.65 | 1773.85 | -12.06 | 59.61
| 1862 | 12.09 | 100.96 | 1856.12 | -15.38 | 76.23
| 1946 | 12.06 | 101.43 | 1938.27 | -18.79 | 93.47
| 2031 | 11.97 | 98.19 | 2021.4 | -21.81 | 110.9
| 2116 | 11.93 | 98.03 | 2104.56 | -24.29 | 128.32
| 2201 | 11.99 | 98.53 | 2187.72 | -26.83 | 145.75
| 2287 | 12.12 | 99.31 | 2271.82 | -29.61 | 163.5
| 2372 | 11.98 | 99.35 | 2354.95 | -32.49 | 181.01
| 2457 | 11.57 | 98.24 | 2438.16 | -35.15 | 198.15
| 2542 | 10.75 | 97.46 | 2521.55 | -37.4 | 214.44
| 2627 | 10.46 | 99.26 | 2605.1 | -39.67 | 229.92
| 2712 | 10.95 | 99.5 | 2688.62 | -42.24 | 245.5
| 2798 | 9.9 | 107.2 | 2773.2 | -45.78 | 260.62
| 2882 | 9.76 | 107.29 | 2855.97 | -50.03 | 274.31
| 2967 | 9.48 | 109.88 | 2939.77 | -54.55 | 287.78
| 3051 | 9.53 | 109.69 | 3022.62 | -59.24 | 300.83
| 3137 | 9.24 | 102.61 | 3107.47 | -63.15 | 314.27
| 3222 | 8.61 | 101.16 | 3191.44 | -65.87 | 327.17
| 3307 | 8.64 | 103.9 | 3275.48 | -68.64 | 339.61
| 3392 | 9 | 103.39 | 3359.48 | -71.71 | 352.28
| 3477 | 9.19 | 103.42 | 3443.41 | -74.83 | 365.35
| 3563 | 9.65 | 101.56 | 3528.25 | -77.86 | 379.09
| 3648 | 10.3 | 99.12 | 3611.96 | -80.5 | 393.57
| 3733 | 9.14 | 96.92 | 3695.74 | -82.51 | 407.78
| 3818 | 9.24 | 98.11 | 3779.65 | -84.29 | 421.23
| 3902 | 9.98 | 98.67 | 3862.47 | -86.34 | 435.11
| 3987 | 10.56 | 98.27 | 3946.11 | -88.57 | 450.1
| 4072 | 10.64 | 101.34 | 4029.66 | -91.23 | 465.5
| 4157 | 11.35 | 103.08 | 4113.1 | -94.67 | 481.34
| 4242 | 10.68 | 99.98 | 4196.53 | -97.93 | 497.24
| 4328 | 10.1 | 96.88 | 4281.12 | -100.21 | 512.58
| 4413 | 10.15 | 94.83 | 4364.8 | -101.73 | 527.44
| 4498 | 9.74 | 100.57 | 4448.53 | -103.68 | 541.97
| 4583 | 9.6 | 101.11 | 4532.32 | -106.37 | 556
| 4668 | 9.56 | 101 | 4616.13 | -109.08 | 569.88
| 4754 | 10.2 | 99.04 | 4700.86 | -111.64 | 584.41
| 4838 | 10.17 | 99.36 | 4783.53 | -114.02 | 599.07
| 4924 | 10.1 | 101.25 | 4868.19 | -116.72 | 613.96
| 5009 | 9.97 | 100.09 | 4951.89 | -119.46 | 628.51
| 5094 | 9.99 | 97.69 | 5035.61 | -121.74 | 643.06
| 5179 | 10.72 | 95.48 | 5119.22 | -123.48 | 658.24
| 5262 | 10.21 | 98.99 | 5200.84 | -125.37 | 673.19
| 5347 | 9.06 | 107.98 | 5284.64 | -128.61 | 687
| 5432 | 8.91 | 110.29 | 5368.6 | -132.96 | 699.54
| 5518 | 8.61 | 113.16 | 5453.6 | -137.8 | 711.7
| 5603 | 8.7 | 109.78 | 5537.63 | -142.48 | 723.6
| 5688 | 9.25 | 109.26 | 5621.59 | -146.91 | 736.1
| 5773 | 9.39 | 105.54 | 5705.47 | -151.02 | 749.23
| 5856 | 9.81 | 102.41 | 5787.31 | -154.35 | 762.66
| 5942 | 10.14 | 103.12 | 5872.01 | -157.65 | 777.19
| 6027 | 11.1 | 103.15 | 5955.55 | -161.21 | 792.44
| 6112 | 11 | 104.62 | 6038.97 | -165.11 | 808.26
| 6197 | 10.67 | 103.54 | 6122.46 | -169 | 823.75
| 6282 | 10.62 | 98.59 | 6206 | -172.02 | 839.15
| 6367 | 10.65 | 102.37 | 6289.54 | -174.87 | 854.57
| 6453 | 10.25 | 98.66 | 6374.11 | -177.72 | 869.89
| 6538 | 11.05 | 94.25 | 6457.65 | -179.47 | 885.49
| 6581 | 10.89 | 94.15 | 6499.86 | -180.06 | 893.65
| 6616 | 10.68 | 92.09 | 6534.25 | -180.42 | 900.19
| 6659 | 10.94 | 72.59 | 6576.5 | -179.35 | 908.07
| 6702 | 13.72 | 54.95 | 6618.52 | -175.19 | 916.14
| 6744 | 17.38 | 42.62 | 6658.98 | -167.71 | 924.47
| 6787 | 18.45 | 36.63 | 6699.9 | -157.53 | 932.88
| 6830 | 21.55 | 28.65 | 6740.31 | -145.13 | 940.73
| 6872 | 22.24 | 29.08 | 6779.28 | -131.41 | 948.29
| 6915 | 25.39 | 23.44 | 6818.62 | -115.84 | 955.92
| 6957 | 28.92 | 18.15 | 6855.99 | -97.92 | 962.67
| 7000 | 32.96 | 13.01 | 6892.87 | -76.63 | 968.54
| 7042 | 36.44 | 10.15 | 6927.4 | -53.21 | 973.31
| 7085 | 41.13 | 7.49 | 6960.91 | -26.6 | 977.41
| 7128 | 45.12 | 5.08 | 6992.29 | 2.61 | 980.61
| 7170 | 50.04 | 5.04 | 7020.61 | 33.48 | 983.34
| 7213 | 52.94 | 5.87 | 7047.38 | 66.97 | 986.54
| 7255 | 58.75 | 6.44 | 7070.95 | 101.51 | 990.27
| 7298 | 63.44 | 5.86 | 7091.73 | 138.93 | 994.3
| 7341 | 67.48 | 6.48 | 7109.59 | 177.81 | 998.51
| 7383 | 71.96 | 5.98 | 7124.14 | 216.96 | 1002.78
| 7426 | 75.04 | 5.79 | 7136.35 | 257.97 | 1007
| 7469 | 77.75 | 3.53 | 7146.47 | 299.62 | 1010.39
| 7511 | 80.46 | 1.89 | 7154.41 | 340.81 | 1012.34
| 7554 | 83.17 | 1.1 | 7160.53 | 383.35 | 1013.45
| 7597 | 84.29 | 2.7 | 7165.22 | 426.07 | 1014.87
| 7639 | 87.38 | 3.03 | 7168.27 | 467.9 | 1016.96
| 7693 | 89.014 | 2.853 | 7169.97 | 521.8 | 1019.73
| 7755 | 90.89 | 2.65 | 7170.02 | 583.73 | 1022.71
| 7840 | 89.5 | 1.99 | 7169.74 | 668.66 | 1026.15
| 7924 | 88.15 | 0.24 | 7171.46 | 752.62 | 1027.78
| 8007 | 86.56 | 0.69 | 7175.29 | 835.52 | 1028.46
| 8093 | 87.72 | 0.04 | 7179.58 | 921.41 | 1029
| 8178 | 87.69 | 0.1 | 7182.98 | 1006.35 | 1029.11
| 8264 | 87.79 | 359.9 | 7186.37 | 1092.28 | 1029.11
| 8347 | 88.67 | 1.27 | 7188.94 | 1175.23 | 1029.95
| 8432 | 90.52 | 0.96 | 7189.54 | 1260.21 | 1031.61
| 8515 | 92.06 | 1.56 | 7187.67 | 1343.17 | 1033.43
| 8601 | 93.14 | 1.37 | 7183.77 | 1429.05 | 1035.63
| 8686 | 93.04 | 1.23 | 7179.19 | 1513.9 | 1037.55
| 8771 | 92.86 | 1.32 | 7174.81 | 1598.77 | 1039.44
| 8857 | 90.71 | 1.69 | 7172.13 | 1684.69 | 1041.7
| 8942 | 90.86 | 0.17 | 7170.97 | 1769.67 | 1043.08
| 9027 | 90.95 | 0.72 | 7169.63 | 1854.66 | 1043.74
| 9112 | 90.89 | 0.55 | 7168.26 | 1939.64 | 1044.68
| 9198 | 90 | 359.72 | 7167.59 | 2025.64 | 1044.88
| 9283 | 91.41 | 2.08 | 7166.55 | 2110.61 | 1046.22
| 9368 | 90.34 | 359.95 | 7165.25 | 2195.58 | 1047.72
| 9453 | 89.63 | 0.25 | 7165.27 | 2280.58 | 1047.87
| 9538 | 89.72 | 359.27 | 7165.75 | 2365.58 | 1047.52
| 9623 | 91.01 | 359.18 | 7165.21 | 2450.57 | 1046.37
| 9709 | 91.56 | 359.84 | 7163.28 | 2536.54 | 1045.63
| 9794 | 90.4 | 359.47 | 7161.83 | 2621.52 | 1045.12
| 9879 | 90.27 | 359.63 | 7161.33 | 2706.52 | 1044.45
| 9964 | 90.15 | 359.73 | 7161.02 | 2791.52 | 1043.98
| 10049 | 90.15 | 0.12 | 7160.8 | 2876.52 | 1043.87
| 10134 | 90 | 359.9 | 7160.69 | 2961.52 | 1043.88
| 10220 | 89.97 | 359.53 | 7160.71 | 3047.52 | 1043.45
| 10305 | 89.57 | 359.71 | 7161.05 | 3132.51 | 1042.89
| 10390 | 89.17 | 359.38 | 7161.99 | 3217.51 | 1042.22
| 10476 | 88.89 | 359.53 | 7163.44 | 3303.49 | 1041.4
| 10561 | 88.95 | 0.19 | 7165.04 | 3388.47 | 1041.19
| 10646 | 88.58 | 359.4 | 7166.88 | 3473.45 | 1040.89
| 10729 | 89.9 | 0 | 7167.98 | 3556.44 | 1040.45
| 10814 | 90.24 | 359.88 | 7167.87 | 3641.44 | 1040.36
| 10909 | 90.58 | 359.97 | 7167.19 | 3736.44 | 1040.24
| 11005 | 89.91 | 0.01 | 7166.78 | 3832.44 | 1040.22
| 11100 | 90.55 | 359.48 | 7166.4 | 3927.44 | 1039.8
| 11196 | 90.64 | 359.35 | 7165.41 | 4023.43 | 1038.82
| 11291 | 91.32 | 359.67 | 7163.78 | 4118.41 | 1038.01
| 11385 | 90.95 | 359.2 | 7161.92 | 4212.38 | 1037.08
| 11480 | 90.55 | 358.98 | 7160.68 | 4307.36 | 1035.57
| 11574 | 90.3 | 359.14 | 7159.98 | 4401.35 | 1034.03
| 11669 | 89.59 | 359.29 | 7160.07 | 4496.34 | 1032.73
| 11683 | 89.44 | 359.27 | 7160.19 | 4510.34 | 1032.55
| 11750 | 89.44 | 359.27 | 7160.84 | 4577.33 | 1031.7

## Lookup (hidden)
North Reference | RetunValue | Grid Type | ReturnValue | Deviation Indicator | ReturnValue
| 1 |  | 0 |  | 1
True |  | SPCS-Colorado Central-NAD27 |  | Directional
Grid |  | SPCS-Colorado Central-NAD83 |  | High Angle
|  | SPCS-Colorado North-NAD27 |  | Horizontal
SPCS-Colorado North-NAD83
SPCS-Colorado South-NAD27
SPCS-Colorado South-NAD83
UTM-Zone 12 NAD27
UTM-Zone 12 NAD83
UTM-Zone 13 NAD27
UTM-Zone 13 NAD83