## Data
Header Information | measured depth (ft) | inclination (°) | azimuth (°) | true vertical depth (ft) | northing +N/-S (ft) | easting +E/-W (ft)
Operator Name | 0 | 0 | 0 | 0 | 0 | 0
WPX Energy Rocky Mountain, LLC | 129 | 0.79 | 185.8 | 129 | -0.9 | -0.1
Operator Number | 265 | 2.73 | 329.33 | 265 | 1 | -1.8
96850 | 357 | 5.63 | 329.33 | 356.7 | 6.7 | -5.3
Well Name and Number | 448 | 8.58 | 322.47 | 447 | 16 | -11.7
T & T and Associates PA 341-7 | 539 | 10.47 | 311.22 | 536.7 | 26.8 | -22
API Number (if available) | 630 | 12.14 | 301.64 | 626 | 37.3 | -36.4
05-045-20157-00 | 642 | 12.34 | 300.45 | 637.7 | 38.6 | -38.6
Location: QQ SEC TWP RGE | 673 | 13.3 | 304.51 | 667.9 | 42.3 | -44.4
NENW, Sec. 7, T7S, R95W | 703 | 14.09 | 301.17 | 697.1 | 46.1 | -50.3
Citing Type: Planned or Actual | 733 | 14.82 | 297.4 | 726.1 | 49.8 | -56.9
Actual | 764 | 15.32 | 294.45 | 756.1 | 53.3 | -64.1
Deviation Indicator | 794 | 16.63 | 295.57 | 784.9 | 56.8 | -71.6
Directional | 825 | 17.7 | 294.73 | 814.5 | 60.7 | -79.9
North Reference | 855 | 18.94 | 294.72 | 843 | 64.6 | -88.4
True | 886 | 20.32 | 294.23 | 872.2 | 68.9 | -97.9
Grid Type | 916 | 21.79 | 293.45 | 900.2 | 73.3 | -107.8
#VALUE! | 947 | 22.57 | 291.73 | 928.9 | 77.8 | -118.6
| 978 | 23.17 | 291.38 | 957.5 | 82.2 | -129.8
| 1010 | 23.72 | 289.36 | 986.8 | 86.6 | -141.7
| 1042 | 24.28 | 289.08 | 1016.1 | 90.9 | -154
| 1074 | 24.98 | 287.93 | 1045.1 | 95.2 | -166.7
| 1105 | 26.1 | 287.01 | 1073.1 | 99.2 | -179.4
| 1137 | 27.33 | 286.41 | 1101.7 | 103.3 | -193.2
| 1168 | 28.4 | 285.51 | 1129.1 | 107.3 | -207.1
| 1200 | 29.4 | 284.15 | 1157.1 | 111.2 | -222.1
| 1263 | 31.1 | 284.03 | 1211.5 | 119 | -252.9
| 1358 | 31.3 | 284.26 | 1292.8 | 131 | -300.6
| 1454 | 32.74 | 285.49 | 1374.2 | 144.1 | -349.8
| 1548 | 32.66 | 285.16 | 1453.3 | 157.5 | -398.7
| 1644 | 31.82 | 285.93 | 1534.5 | 171.2 | -448.1
| 1737 | 33.23 | 284.44 | 1612.9 | 184.3 | -496.3
| 1831 | 34.5 | 284.8 | 1691 | 197.5 | -547
| 1926 | 33.24 | 285.01 | 1769.8 | 211.1 | -598.2
| 2021 | 33.13 | 285.05 | 1849.3 | 224.6 | -648.4
| 2114 | 32.5 | 285.16 | 1927.5 | 237.7 | -697.1
| 2209 | 32.74 | 285.78 | 2007.5 | 251.4 | -746.4
| 2304 | 32.31 | 284.78 | 2087.6 | 264.9 | -795.7
| 2399 | 31.87 | 283.75 | 2168.1 | 277.3 | -844.6
| 2494 | 31.97 | 282.91 | 2248.7 | 288.9 | -893.5
| 2589 | 32.43 | 281.65 | 2329.1 | 299.7 | -942.9
| 2684 | 30.59 | 280.76 | 2410.1 | 309.3 | -991.6
| 2752 | 30.2 | 280.51 | 2468.8 | 315.7 | -1025.4
| 2868 | 29.36 | 281.12 | 2569.5 | 326.5 | -1082
| 2963 | 30.09 | 280.07 | 2652 | 335.1 | -1128.3
| 3059 | 30.1 | 283.45 | 2735 | 344.9 | -1175.4
| 3155 | 29.81 | 284.84 | 2818.2 | 356.6 | -1221.9
| 3250 | 30.13 | 285.35 | 2900.5 | 369 | -1267.7
| 3345 | 31.05 | 285.52 | 2982.3 | 381.9 | -1314.3
| 3440 | 31.6 | 287.26 | 3063.4 | 395.8 | -1361.7
| 3536 | 32.51 | 286.36 | 3144.8 | 410.5 | -1410.5
| 3630 | 33.91 | 287.55 | 3223.4 | 425.6 | -1459.7
| 3725 | 34.76 | 286.95 | 3301.9 | 441.4 | -1510.9
| 3821 | 34.1 | 287.09 | 3381.1 | 457.3 | -1562.8
| 3916 | 33.01 | 286.58 | 3460.2 | 472.5 | -1613.1
| 4012 | 33.49 | 286.94 | 3540.5 | 487.7 | -1663.5
| 4107 | 34.06 | 286.11 | 3619.5 | 502.7 | -1714.1
| 4203 | 33.48 | 286 | 3699.3 | 517.5 | -1765.4
| 4298 | 32.56 | 285.35 | 3778.9 | 531.5 | -1815.2
| 4393 | 30.07 | 285.05 | 3860.1 | 544.4 | -1862.9
| 4489 | 28.2 | 285.91 | 3943.9 | 556.9 | -1907.9
| 4585 | 26.39 | 285.88 | 4029.3 | 569 | -1950.2
| 4680 | 23.99 | 285.99 | 4115.2 | 580.1 | -1989.1
| 4776 | 22.12 | 285.54 | 4203.5 | 590.3 | -2025.3
| 4871 | 20.17 | 285.77 | 4292.1 | 599.5 | -2058.3
| 4967 | 17.64 | 286.05 | 4383 | 608 | -2088.2
| 5062 | 16.75 | 285.17 | 4473.7 | 615.6 | -2115.3
| 5157 | 15.19 | 286.52 | 4565 | 622.7 | -2140.4
| 5253 | 14.56 | 286.45 | 4657.8 | 629.7 | -2164
| 5349 | 12.45 | 289.14 | 4751.2 | 636.5 | -2185.4
| 5444 | 10.72 | 286.25 | 4844.2 | 642.4 | -2203.5
| 5539 | 8.81 | 288.72 | 4937.8 | 647.2 | -2218.9
| 5634 | 8.86 | 290.43 | 5031.7 | 652.1 | -2232.7
| 5730 | 7.38 | 287.97 | 5126.8 | 656.5 | -2245.5
| 5824 | 5.44 | 284.59 | 5220.2 | 659.5 | -2255.5
| 5920 | 4.36 | 284.91 | 5315.8 | 661.6 | -2263.4
| 6015 | 3.67 | 287.37 | 5410.6 | 663.4 | -2269.8
| 6111 | 2.65 | 290.71 | 5506.4 | 665.2 | -2274.8
| 6206 | 2.01 | 283.67 | 5601.4 | 666.3 | -2278.5
| 6302 | 1.93 | 307.56 | 5697.3 | 667.7 | -2281.4
| 6397 | 0.86 | 307.65 | 5792.3 | 669.1 | -2283.3
| 6493 | 0.82 | 34.77 | 5888.3 | 670.1 | -2283.4
| 6588 | 0.34 | 22.78 | 5983.3 | 670.9 | -2283
| 6683 | 0.29 | 113.3 | 6078.3 | 671.1 | -2282.6
| 6779 | 0.45 | 215.86 | 6174.3 | 670.7 | -2282.6
| 6875 | 1.41 | 200.41 | 6270.2 | 669.3 | -2283.3
| 6970 | 1.12 | 187.91 | 6365.2 | 667.3 | -2283.8
| 7066 | 0.62 | 33.9 | 6461.2 | 666.8 | -2283.6
| 7161 | 0.94 | 4.07 | 6556.2 | 668 | -2283.3
| 7257 | 0.59 | 15.01 | 6652.2 | 669.2 | -2283.1
| 7352 | 0.38 | 316.81 | 6747.2 | 669.9 | -2283.2
| 7447 | 0.72 | 204.7 | 6842.2 | 669.6 | -2283.7
| 7543 | 0.76 | 221.37 | 6938.2 | 668.6 | -2284.3
| 7638 | 0.87 | 277.47 | 7033.2 | 668.2 | -2285.5
| 7734 | 1.12 | 248.83 | 7129.2 | 668 | -2287.1
| 7829 | 0.95 | 236.99 | 7224.1 | 667.2 | -2288.6
| 7924 | 1.47 | 216.56 | 7319.1 | 665.8 | -2290
| 8019 | 0.68 | 270.25 | 7414.1 | 664.8 | -2291.3
| 8115 | 0.92 | 277.13 | 7510.1 | 664.9 | -2292.6
| 8210 | 0.98 | 237.95 | 7605.1 | 664.6 | -2294
| 8305 | 1.56 | 213.14 | 7700.1 | 663.1 | -2295.4
| 8401 | 1.99 | 220.9 | 7796 | 660.7 | -2297.2
| 8457 | 2 | 218.58 | 7852 | 659.2 | -2298.5
| 8515 | 2 | 218.58 | 7910 | 657.6 | -2299.7

## Lookup (hidden)
North Reference | RetunValue | Grid Type | ReturnValue | Deviation Indicator | ReturnValue
| 2 |  | 0 |  | 2
True |  | SPCS-Colorado Central-NAD27 |  | Directional
Grid |  | SPCS-Colorado Central-NAD83 |  | High Angle
|  | SPCS-Colorado North-NAD27 |  | Horizontal
SPCS-Colorado North-NAD83
SPCS-Colorado South-NAD27
SPCS-Colorado South-NAD83
UTM-Zone 12 NAD27
UTM-Zone 12 NAD83
UTM-Zone 13 NAD27
UTM-Zone 13 NAD83