## Data
Header Information | measured depth (ft) | inclination (°) | azimuth (°) | true vertical depth (ft) | northing +N/-S (ft) | easting +E/-W (ft)
Operator Name | 0 | 0 | 353.86 | 0 | 0 | 0
| 13 | 0 | 353.86 | 13 | 0 | 0
Operator Number | 237 | 0.19 | 353.86 | 237 | 0.37 | -0.04
| 329 | 0.41 | 335.74 | 329 | 0.82 | -0.19
Well Name and Number | 421 | 0.68 | 6.93 | 420.99 | 1.66 | -0.26
| 513 | 0.76 | 14.02 | 512.99 | 2.8 | -0.05
API Number (if available) | 605 | 0.42 | 55.03 | 604.98 | 3.58 | 0.38
| 697 | 0.64 | 84.46 | 696.98 | 3.83 | 1.16
Location: QQ SEC TWP RGE | 789 | 0.47 | 336.69 | 788.98 | 4.22 | 1.53
| 881 | 0.5 | 241.27 | 880.97 | 4.37 | 1.03
Citing Type: Planned or Actual | 973 | 0.26 | 221.31 | 972.97 | 4.03 | 0.54
| 1065 | 0.32 | 294.1 | 1064.97 | 3.97 | 0.16
Deviation Indicator | 1157 | 0.33 | 309.37 | 1156.97 | 4.25 | -0.28
0 | 1249 | 0.19 | 129.52 | 1248.97 | 4.32 | -0.36
North Reference | 1341 | 0.2 | 226.82 | 1340.97 | 4.11 | -0.36
0 | 1433 | 0.17 | 279.83 | 1432.97 | 4.02 | -0.61
Grid Type | 1525 | 0.2 | 212.33 | 1524.97 | 3.91 | -0.83
#VALUE! | 1617 | 0.48 | 225.46 | 1616.97 | 3.51 | -1.19
| 1709 | 0.38 | 210.61 | 1708.96 | 2.97 | -1.62
| 1847 | 0.44 | 136.45 | 1846.96 | 2.19 | -1.49
| 1911 | 0.6 | 118.35 | 1910.96 | 1.86 | -1.03
| 2004 | 0.47 | 122.1 | 2003.95 | 1.42 | -0.28
| 2099 | 0.44 | 116.81 | 2098.95 | 1.05 | 0.38
| 2193 | 0.62 | 161.05 | 2192.95 | 0.41 | 0.87
| 2288 | 0.54 | 149.09 | 2287.94 | -0.46 | 1.26
| 2383 | 0.68 | 61.45 | 2382.94 | -0.58 | 1.99
| 2478 | 0.58 | 44.17 | 2477.93 | 0.04 | 2.82
| 2573 | 0.4 | 30.26 | 2572.93 | 0.67 | 3.32
| 2668 | 0.73 | 12.63 | 2667.93 | 1.55 | 3.62
| 2762 | 0.85 | 304.61 | 2761.92 | 2.53 | 3.18
| 2857 | 0.49 | 321.5 | 2856.91 | 3.24 | 2.34
| 2952 | 0.49 | 316.16 | 2951.91 | 3.86 | 1.81
| 3047 | 0.57 | 324.85 | 3046.9 | 4.53 | 1.26
| 3142 | 0.94 | 319.97 | 3141.9 | 5.52 | 0.48
| 3237 | 1.16 | 325.17 | 3236.88 | 6.9 | -0.57
| 3332 | 0.31 | 286.35 | 3331.87 | 7.77 | -1.36
| 3427 | 0.26 | 304.75 | 3426.87 | 7.96 | -1.79
| 3522 | 0.61 | 332.32 | 3521.87 | 8.53 | -2.2
| 3617 | 1.05 | 46.45 | 3616.86 | 9.58 | -1.8
| 3712 | 1.46 | 29 | 3711.84 | 11.24 | -0.59
| 3806 | 0.7 | 336.09 | 3805.82 | 12.81 | -0.24
| 3901 | 0.79 | 227.28 | 3900.82 | 12.9 | -0.95
| 3996 | 0.69 | 226.27 | 3995.81 | 12.06 | -1.85
| 4091 | 0.29 | 345.3 | 4090.81 | 11.89 | -2.32
| 4186 | 0.41 | 135.22 | 4185.81 | 11.88 | -2.14
| 4281 | 0.54 | 129.98 | 4280.8 | 11.36 | -1.56
| 4376 | 0.5 | 317.35 | 4375.8 | 11.37 | -1.5
| 4470 | 1.7 | 297.21 | 4469.78 | 12.31 | -3.02
| 4565 | 1.75 | 334.78 | 4564.74 | 14.27 | -4.89
| 4660 | 2.56 | 3.89 | 4659.68 | 17.7 | -5.36
| 4755 | 3.89 | 12.7 | 4754.53 | 22.96 | -4.51
| 4849 | 5.18 | 15.97 | 4848.23 | 30.15 | -2.64
| 4944 | 6.58 | 14.97 | 4942.73 | 39.53 | -0.06
| 5039 | 7.77 | 29.9 | 5036.99 | 50.36 | 4.55
| 5134 | 9.91 | 43.05 | 5130.87 | 61.9 | 13.34
| 5229 | 11.72 | 44.05 | 5224.17 | 74.81 | 25.63
| 5324 | 12.71 | 40.24 | 5317.02 | 89.72 | 39.09
| 5419 | 13.09 | 39.57 | 5409.63 | 105.99 | 52.69
| 5513 | 14.4 | 35.88 | 5500.93 | 123.67 | 66.32
| 5608 | 15.21 | 33.09 | 5592.78 | 143.68 | 80.05
| 5703 | 17 | 31.09 | 5684.05 | 166.02 | 94.03
| 5798 | 17.36 | 30.1 | 5774.81 | 190.17 | 108.3
| 5893 | 16.76 | 28.99 | 5865.63 | 214.42 | 122.05
| 5988 | 15.6 | 30.53 | 5956.87 | 237.4 | 135.18
| 6083 | 15.39 | 31.27 | 6048.41 | 259.18 | 148.21
| 6178 | 14.75 | 29.81 | 6140.15 | 280.45 | 160.77
| 6272 | 15.31 | 24 | 6230.93 | 302.17 | 171.76
| 6367 | 16.8 | 18.69 | 6322.23 | 326.63 | 181.27
| 6462 | 15.64 | 22.48 | 6413.45 | 351.47 | 190.56
| 6512 | 13.82 | 23.25 | 6461.81 | 363.19 | 195.5
| 6556 | 13.56 | 26.19 | 6504.56 | 372.65 | 199.85
| 6588 | 13.93 | 36.47 | 6535.65 | 379.11 | 203.79
| 6619 | 15.32 | 48.55 | 6565.65 | 384.82 | 209.08
| 6651 | 17.07 | 61.94 | 6596.39 | 389.83 | 216.4
| 6683 | 19.74 | 74.19 | 6626.76 | 393.52 | 225.75
| 6714 | 20.9 | 85.39 | 6655.84 | 395.39 | 236.3
| 6746 | 22.95 | 93.92 | 6685.53 | 395.42 | 248.22
| 6777 | 23.59 | 97.66 | 6714.01 | 394.18 | 260.4
| 6809 | 22.92 | 104 | 6743.42 | 391.82 | 272.79
| 6841 | 23.1 | 115.73 | 6772.89 | 387.58 | 284.5
| 6872 | 23.59 | 128.83 | 6801.37 | 381.05 | 294.82
| 6904 | 25.75 | 137.22 | 6830.45 | 371.93 | 304.53
| 6935 | 28.45 | 146.46 | 6858.06 | 360.83 | 313.19
| 6967 | 31.05 | 153.1 | 6885.85 | 347.11 | 321.14
| 6999 | 31.74 | 162.67 | 6913.18 | 331.7 | 327.38
| 7030 | 33.66 | 167.97 | 6939.27 | 315.51 | 331.6
| 7062 | 36.2 | 175.27 | 6965.52 | 297.41 | 334.23
| 7094 | 39.18 | 176.76 | 6990.84 | 277.9 | 335.58
| 7125 | 41.05 | 177.72 | 7014.54 | 257.95 | 336.54
| 7157 | 41.04 | 176.43 | 7038.68 | 236.96 | 337.61
| 7188 | 40.69 | 178.77 | 7062.12 | 216.7 | 338.46
| 7220 | 41.71 | 180.16 | 7086.2 | 195.62 | 338.66
| 7252 | 44.14 | 179.87 | 7109.63 | 173.83 | 338.65
| 7283 | 48.65 | 182 | 7131.01 | 151.4 | 338.27
| 7315 | 53.14 | 180.98 | 7151.18 | 126.58 | 337.63
| 7347 | 57.6 | 179.35 | 7169.37 | 100.26 | 337.57
| 7378 | 62.39 | 177.94 | 7184.86 | 73.43 | 338.21
| 7410 | 67.19 | 176.2 | 7198.49 | 44.52 | 339.7
| 7442 | 70.79 | 177.6 | 7209.96 | 14.7 | 341.31
| 7473 | 71.59 | 179.44 | 7219.96 | -14.63 | 342.07
| 7505 | 74.13 | 183.55 | 7229.39 | -45.19 | 341.26
| 7537 | 77.69 | 182.81 | 7237.18 | -76.17 | 339.54
| 7568 | 81.74 | 181.68 | 7242.72 | -106.65 | 338.35
| 7600 | 87 | 181.38 | 7245.85 | -138.47 | 337.5
| 7636 | 88.86 | 180.45 | 7247.15 | -174.44 | 336.92
| 7681 | 89.394 | 179.937 | 7247.84 | -219.43 | 336.77
| 7722 | 89.88 | 179.47 | 7248.1 | -260.43 | 336.99
| 7817 | 91.17 | 179.85 | 7247.23 | -355.42 | 337.55
| 7912 | 90.25 | 179.78 | 7246.05 | -450.42 | 337.86
| 8007 | 87.29 | 181.18 | 7248.09 | -545.38 | 337.06
| 8102 | 87.2 | 180.24 | 7252.66 | -640.26 | 335.88
| 8197 | 86.69 | 180.65 | 7257.72 | -735.12 | 335.15
| 8291 | 87.72 | 179.59 | 7262.3 | -829.01 | 334.95
| 8386 | 89.2 | 181.41 | 7264.86 | -923.96 | 334.12
| 8481 | 93.08 | 182.34 | 7262.97 | -1018.87 | 331.02
| 8576 | 93.36 | 181.58 | 7257.63 | -1113.67 | 327.77
| 8671 | 91.26 | 180.4 | 7253.8 | -1208.57 | 326.13
| 8766 | 90.34 | 179.21 | 7252.48 | -1303.56 | 326.46
| 8861 | 89.32 | 178.36 | 7252.76 | -1398.53 | 328.47
| 8956 | 90.06 | 179.95 | 7253.27 | -1493.52 | 329.87
| 9051 | 90.71 | 180.59 | 7252.63 | -1588.51 | 329.42
| 9146 | 90.43 | 180.22 | 7251.69 | -1683.5 | 328.75
| 9241 | 90.95 | 180.62 | 7250.54 | -1778.49 | 328.06
| 9336 | 90.86 | 180.05 | 7249.04 | -1873.48 | 327.5
| 9431 | 90.59 | 179.04 | 7247.84 | -1968.47 | 328.25
| 9526 | 90.15 | 178.49 | 7247.23 | -2063.44 | 330.3
| 9621 | 91.23 | 179.94 | 7246.08 | -2158.42 | 331.6
| 9716 | 90.46 | 178.45 | 7244.68 | -2253.4 | 332.94
| 9811 | 90.65 | 178.63 | 7243.76 | -2348.37 | 335.36
| 9906 | 89.1 | 177.86 | 7243.97 | -2443.32 | 338.27
| 10000 | 89.29 | 179.05 | 7245.29 | -2537.27 | 340.8
| 10095 | 88.62 | 178.54 | 7247.02 | -2632.23 | 342.8
| 10190 | 89.97 | 179.72 | 7248.19 | -2727.21 | 344.24
| 10285 | 90.43 | 179.05 | 7247.86 | -2822.21 | 345.26
| 10380 | 91.11 | 180.04 | 7246.58 | -2917.19 | 346.02
| 10475 | 90.31 | 178.64 | 7245.41 | -3012.18 | 347.11
| 10569 | 90.18 | 179.59 | 7245 | -3106.16 | 348.56
| 10664 | 90.55 | 180.54 | 7244.4 | -3201.16 | 348.45
| 10759 | 89.38 | 181.47 | 7244.46 | -3296.14 | 346.79
| 10854 | 89.32 | 181.51 | 7245.54 | -3391.1 | 344.32
| 10949 | 89.48 | 180.78 | 7246.53 | -3486.08 | 342.42
| 11044 | 88.06 | 181.43 | 7248.57 | -3581.04 | 340.59
| 11139 | 88.06 | 181.42 | 7251.79 | -3675.95 | 338.23
| 11234 | 88.34 | 181.64 | 7254.77 | -3770.87 | 335.69
| 11329 | 89.45 | 181.2 | 7256.6 | -3865.82 | 333.34
| 11423 | 90.28 | 180.67 | 7256.82 | -3959.81 | 331.8
| 11518 | 90.65 | 180.54 | 7256.05 | -4054.8 | 330.8
| 11613 | 90 | 179.92 | 7255.51 | -4149.8 | 330.42
| 11708 | 89.32 | 181.5 | 7256.08 | -4244.78 | 329.24
| 11720 | 89.23 | 179.42 | 7256.23 | -4256.78 | 329.15
| 11790 | 89.23 | 179.42 | 7257.17 | -4326.77 | 329.86

## Lookup (hidden)
North Reference | RetunValue | Grid Type | ReturnValue | Deviation Indicator | ReturnValue
| 1 |  | 0 |  | 1
True |  | SPCS-Colorado Central-NAD27 |  | Directional
Grid |  | SPCS-Colorado Central-NAD83 |  | High Angle
|  | SPCS-Colorado North-NAD27 |  | Horizontal
SPCS-Colorado North-NAD83
SPCS-Colorado South-NAD27
SPCS-Colorado South-NAD83
UTM-Zone 12 NAD27
UTM-Zone 12 NAD83
UTM-Zone 13 NAD27
UTM-Zone 13 NAD83