## Data
Header Information | measured depth (ft) | inclination (°) | azimuth (°) | true vertical depth (ft) | northing +N/-S (ft) | easting +E/-W (ft)
Operator Name | 0 | 0 | 0 | 0 | 0 | 0
KERR-MCGEE OIL & GAS ONSHORE LP | 100 | 0 | 0 | 100 | 0 | 0
Operator Number | 200 | 0 | 0 | 200 | 0 | 0
47120 | 300 | 0 | 0 | 300 | 0 | 0
Well Name and Number | 400 | 0 | 0 | 400 | 0 | 0
THOMASON 35C-15HZ | 500 | 0 | 0 | 500 | 0 | 0
API Number (if available) | 600 | 0 | 0 | 600 | 0 | 0
| 700 | 0 | 0 | 700 | 0 | 0
Location: QQ SEC TWP RGE | 800 | 0 | 0 | 800 | 0 | 0
NENW - 15 2N 65W | 850 | 0 | 0 | 850 | 0 | 0
Citing Type: Planned or Actual | 900 | 1 | 56.19 | 900 | 0.24 | 0.36
Planned | 1000 | 3 | 56.19 | 999.93 | 2.18 | 3.26
Deviation Indicator | 1028.29 | 3.57 | 56.19 | 1028.17 | 3.09 | 4.61
Horizontal | 1100 | 3.57 | 56.19 | 1099.75 | 5.57 | 8.31
North Reference | 1200 | 3.57 | 56.19 | 1199.55 | 9.03 | 13.48
True | 1300 | 3.57 | 56.19 | 1299.36 | 12.49 | 18.65
Grid Type | 1400 | 3.57 | 56.19 | 1399.17 | 15.95 | 23.82
#VALUE! | 1500 | 3.57 | 56.19 | 1498.97 | 19.41 | 28.98
| 1600 | 3.57 | 56.19 | 1598.78 | 22.87 | 34.15
| 1700 | 3.57 | 56.19 | 1698.58 | 26.33 | 39.32
| 1800 | 3.57 | 56.19 | 1798.39 | 29.79 | 44.49
| 1900 | 3.57 | 56.19 | 1898.2 | 33.25 | 49.65
| 2000 | 3.57 | 56.19 | 1998 | 36.72 | 54.82
| 2100 | 3.57 | 56.19 | 2097.81 | 40.18 | 59.99
| 2200 | 3.57 | 56.19 | 2197.62 | 43.64 | 65.16
| 2300 | 3.57 | 56.19 | 2297.42 | 47.1 | 70.32
| 2400 | 3.57 | 56.19 | 2397.23 | 50.56 | 75.49
| 2500 | 3.57 | 56.19 | 2497.04 | 54.02 | 80.66
| 2600 | 3.57 | 56.19 | 2596.84 | 57.48 | 85.83
| 2700 | 3.57 | 56.19 | 2696.65 | 60.94 | 90.99
| 2800 | 3.57 | 56.19 | 2796.46 | 64.4 | 96.16
| 2900 | 3.57 | 56.19 | 2896.26 | 67.86 | 101.33
| 3000 | 3.57 | 56.19 | 2996.07 | 71.32 | 106.5
| 3100 | 3.57 | 56.19 | 3095.87 | 74.78 | 111.66
| 3200 | 3.57 | 56.19 | 3195.68 | 78.25 | 116.83
| 3300 | 3.57 | 56.19 | 3295.49 | 81.71 | 122
| 3400 | 3.57 | 56.19 | 3395.29 | 85.17 | 127.17
| 3500 | 3.57 | 56.19 | 3495.1 | 88.63 | 132.33
| 3600 | 3.57 | 56.19 | 3594.91 | 92.09 | 137.5
| 3700 | 3.57 | 56.19 | 3694.71 | 95.55 | 142.67
| 3800 | 3.57 | 56.19 | 3794.52 | 99.01 | 147.84
| 3900 | 3.57 | 56.19 | 3894.33 | 102.47 | 153
| 4000 | 3.57 | 56.19 | 3994.13 | 105.93 | 158.17
| 4100 | 3.57 | 56.19 | 4093.94 | 109.39 | 163.34
| 4200 | 3.57 | 56.19 | 4193.74 | 112.85 | 168.51
| 4300 | 3.57 | 56.19 | 4293.55 | 116.31 | 173.67
| 4400 | 3.57 | 56.19 | 4393.36 | 119.77 | 178.84
| 4500 | 3.57 | 56.19 | 4493.16 | 123.24 | 184.01
| 4600 | 3.57 | 56.19 | 4592.97 | 126.7 | 189.18
| 4700 | 3.57 | 56.19 | 4692.78 | 130.16 | 194.34
| 4800 | 3.57 | 56.19 | 4792.58 | 133.62 | 199.51
| 4900 | 3.57 | 56.19 | 4892.39 | 137.08 | 204.68
| 5000 | 3.57 | 56.19 | 4992.2 | 140.54 | 209.85
| 5100 | 3.57 | 56.19 | 5092 | 144 | 215.02
| 5200 | 3.57 | 56.19 | 5191.81 | 147.46 | 220.18
| 5300 | 3.57 | 56.19 | 5291.62 | 150.92 | 225.35
| 5400 | 3.57 | 56.19 | 5391.42 | 154.38 | 230.52
| 5500 | 3.57 | 56.19 | 5491.23 | 157.84 | 235.69
| 5600 | 3.57 | 56.19 | 5591.03 | 161.3 | 240.85
| 5700 | 3.57 | 56.19 | 5690.84 | 164.77 | 246.02
| 5800 | 3.57 | 56.19 | 5790.65 | 168.23 | 251.19
| 5900 | 3.57 | 56.19 | 5890.45 | 171.69 | 256.36
| 6000 | 3.57 | 56.19 | 5990.26 | 175.15 | 261.52
| 6100 | 3.57 | 56.19 | 6090.07 | 178.61 | 266.69
| 6200 | 3.57 | 56.19 | 6189.87 | 182.07 | 271.86
| 6300 | 3.57 | 56.19 | 6289.68 | 185.53 | 277.03
| 6400 | 3.57 | 56.19 | 6389.49 | 188.99 | 282.19
| 6500 | 3.57 | 56.19 | 6489.29 | 192.45 | 287.36
| 6569.98 | 3.57 | 56.19 | 6559.13 | 194.87 | 290.98
| 6600 | 3.15 | 108.91 | 6589.11 | 195.13 | 292.53
| 6650 | 6.72 | 153.63 | 6638.93 | 192.06 | 295.13
| 6700 | 11.42 | 164.88 | 6688.3 | 184.65 | 297.72
| 6750 | 16.3 | 169.54 | 6736.83 | 172.97 | 300.29
| 6800 | 21.23 | 172.09 | 6784.16 | 157.09 | 302.81
| 6850 | 26.19 | 173.71 | 6829.93 | 137.15 | 305.27
| 6900 | 31.16 | 174.84 | 6873.78 | 113.28 | 307.64
| 6950 | 36.14 | 175.69 | 6915.39 | 85.68 | 309.91
| 7000 | 41.12 | 176.36 | 6954.44 | 54.55 | 312.06
| 7050 | 46.11 | 176.91 | 6990.63 | 20.14 | 314.08
| 7100 | 51.09 | 177.37 | 7023.68 | -17.31 | 315.95
| 7150 | 56.08 | 177.77 | 7053.35 | -57.5 | 317.65
| 7200 | 61.07 | 178.13 | 7079.41 | -100.13 | 319.18
| 7250 | 66.06 | 178.45 | 7101.66 | -144.87 | 320.51
| 7300 | 71.06 | 178.75 | 7119.93 | -191.38 | 321.65
| 7350 | 76.05 | 179.03 | 7134.08 | -239.31 | 322.57
| 7400 | 81.04 | 179.3 | 7144.01 | -288.29 | 323.29
| 7450 | 86.04 | 179.56 | 7149.63 | -337.96 | 323.78
| 7487.08 | 89.74 | 179.76 | 7151 | -375 | 324
| 7490.25 | 89.72 | 179.73 | 7151.02 | -378.18 | 324.01
| 7500 | 89.72 | 179.73 | 7151.06 | -387.92 | 324.06
| 7600 | 89.72 | 179.73 | 7151.56 | -487.92 | 324.52
| 7700 | 89.72 | 179.73 | 7152.06 | -587.92 | 324.99
| 7800 | 89.72 | 179.73 | 7152.55 | -687.92 | 325.45
| 7900 | 89.72 | 179.73 | 7153.05 | -787.91 | 325.92
| 8000 | 89.72 | 179.73 | 7153.55 | -887.91 | 326.38
| 8100 | 89.72 | 179.73 | 7154.04 | -987.91 | 326.85
| 8200 | 89.72 | 179.73 | 7154.54 | -1087.91 | 327.31
| 8300 | 89.72 | 179.73 | 7155.04 | -1187.91 | 327.78
| 8400 | 89.72 | 179.73 | 7155.53 | -1287.9 | 328.24
| 8500 | 89.72 | 179.73 | 7156.03 | -1387.9 | 328.7
| 8600 | 89.72 | 179.73 | 7156.53 | -1487.9 | 329.17
| 8700 | 89.72 | 179.73 | 7157.02 | -1587.9 | 329.63
| 8800 | 89.72 | 179.73 | 7157.52 | -1687.89 | 330.1
| 8900 | 89.72 | 179.73 | 7158.02 | -1787.89 | 330.56
| 9000 | 89.72 | 179.73 | 7158.51 | -1887.89 | 331.03
| 9100 | 89.72 | 179.73 | 7159.01 | -1987.89 | 331.49
| 9200 | 89.72 | 179.73 | 7159.51 | -2087.88 | 331.96
| 9300 | 89.72 | 179.73 | 7160 | -2187.88 | 332.42
| 9400 | 89.72 | 179.73 | 7160.5 | -2287.88 | 332.89
| 9500 | 89.72 | 179.73 | 7161 | -2387.88 | 333.35
| 9600 | 89.72 | 179.73 | 7161.49 | -2487.88 | 333.81
| 9700 | 89.72 | 179.73 | 7161.99 | -2587.87 | 334.28
| 9800 | 89.72 | 179.73 | 7162.49 | -2687.87 | 334.74
| 9900 | 89.72 | 179.73 | 7162.98 | -2787.87 | 335.21
| 10000 | 89.72 | 179.73 | 7163.48 | -2887.87 | 335.67
| 10100 | 89.72 | 179.73 | 7163.98 | -2987.86 | 336.14
| 10200 | 89.72 | 179.73 | 7164.47 | -3087.86 | 336.6
| 10300 | 89.72 | 179.73 | 7164.97 | -3187.86 | 337.07
| 10400 | 89.72 | 179.73 | 7165.47 | -3287.86 | 337.53
| 10500 | 89.72 | 179.73 | 7165.96 | -3387.85 | 337.99
| 10600 | 89.72 | 179.73 | 7166.46 | -3487.85 | 338.46
| 10700 | 89.72 | 179.73 | 7166.96 | -3587.85 | 338.92
| 10800 | 89.72 | 179.73 | 7167.45 | -3687.85 | 339.39
| 10900 | 89.72 | 179.73 | 7167.95 | -3787.85 | 339.85
| 11000 | 89.72 | 179.73 | 7168.45 | -3887.84 | 340.32
| 11100 | 89.72 | 179.73 | 7168.94 | -3987.84 | 340.78
| 11200 | 89.72 | 179.73 | 7169.44 | -4087.84 | 341.25
| 11300 | 89.72 | 179.73 | 7169.94 | -4187.84 | 341.71
| 11400 | 89.72 | 179.73 | 7170.43 | -4287.83 | 342.18
| 11500 | 89.72 | 179.73 | 7170.93 | -4387.83 | 342.64
| 11600 | 89.72 | 179.73 | 7171.43 | -4487.83 | 343.1
| 11700 | 89.72 | 179.73 | 7171.92 | -4587.83 | 343.57
| 11715.22 | 89.72 | 179.73 | 7172 | -4603.04 | 343.64

## Lookup (hidden)
North Reference | RetunValue | Grid Type | ReturnValue | Deviation Indicator | ReturnValue
| 2 |  | 0 |  | 4
True |  | SPCS-Colorado Central-NAD27 |  | Directional
Grid |  | SPCS-Colorado Central-NAD83 |  | High Angle
|  | SPCS-Colorado North-NAD27 |  | Horizontal
SPCS-Colorado North-NAD83
SPCS-Colorado South-NAD27
SPCS-Colorado South-NAD83
UTM-Zone 12 NAD27
UTM-Zone 12 NAD83
UTM-Zone 13 NAD27
UTM-Zone 13 NAD83