## Data
Header Information | measured depth (ft) | inclination (°) | azimuth (°) | true vertical depth (ft) | northing +N/-S (ft) | easting +E/-W (ft)
Operator Name | 0 | 0 | 0 | 0 | 0 | 0
KERR-MCGEE OIL & GAS ONSHORE LP | 100 | 0 | 0 | 100 | 0 | 0
Operator Number | 200 | 0 | 0 | 200 | 0 | 0
47120 | 300 | 0 | 0 | 300 | 0 | 0
Well Name and Number | 400 | 0 | 0 | 400 | 0 | 0
THOMASON 14N-15HZ | 500 | 0 | 0 | 500 | 0 | 0
API Number (if available) | 600 | 0 | 0 | 600 | 0 | 0
| 700 | 0 | 0 | 700 | 0 | 0
Location: QQ SEC TWP RGE | 800 | 0 | 0 | 800 | 0 | 0
NENW - 15 2N 65W | 850 | 0 | 0 | 850 | 0 | 0
Citing Type: Planned or Actual | 900 | 1 | 64.13 | 900 | 0.19 | 0.39
Planned | 1000 | 3 | 64.13 | 999.93 | 1.71 | 3.53
Deviation Indicator | 1090.76 | 4.82 | 64.13 | 1090.48 | 4.41 | 9.1
Horizontal | 1100 | 4.82 | 64.13 | 1099.68 | 4.75 | 9.8
North Reference | 1200 | 4.82 | 64.13 | 1199.33 | 8.41 | 17.35
True | 1300 | 4.82 | 64.13 | 1298.98 | 12.08 | 24.9
Grid Type | 1400 | 4.82 | 64.13 | 1398.63 | 15.74 | 32.45
#VALUE! | 1500 | 4.82 | 64.13 | 1498.27 | 19.4 | 40.01
| 1600 | 4.82 | 64.13 | 1597.92 | 23.06 | 47.56
| 1700 | 4.82 | 64.13 | 1697.57 | 26.73 | 55.11
| 1800 | 4.82 | 64.13 | 1797.21 | 30.39 | 62.67
| 1900 | 4.82 | 64.13 | 1896.86 | 34.05 | 70.22
| 2000 | 4.82 | 64.13 | 1996.51 | 37.71 | 77.77
| 2100 | 4.82 | 64.13 | 2096.15 | 41.38 | 85.33
| 2200 | 4.82 | 64.13 | 2195.8 | 45.04 | 92.88
| 2300 | 4.82 | 64.13 | 2295.45 | 48.7 | 100.43
| 2400 | 4.82 | 64.13 | 2395.1 | 52.36 | 107.98
| 2500 | 4.82 | 64.13 | 2494.74 | 56.03 | 115.54
| 2600 | 4.82 | 64.13 | 2594.39 | 59.69 | 123.09
| 2700 | 4.82 | 64.13 | 2694.04 | 63.35 | 130.64
| 2800 | 4.82 | 64.13 | 2793.68 | 67.01 | 138.2
| 2900 | 4.82 | 64.13 | 2893.33 | 70.68 | 145.75
| 3000 | 4.82 | 64.13 | 2992.98 | 74.34 | 153.3
| 3100 | 4.82 | 64.13 | 3092.63 | 78 | 160.86
| 3200 | 4.82 | 64.13 | 3192.27 | 81.66 | 168.41
| 3300 | 4.82 | 64.13 | 3291.92 | 85.33 | 175.96
| 3400 | 4.82 | 64.13 | 3391.57 | 88.99 | 183.51
| 3500 | 4.82 | 64.13 | 3491.21 | 92.65 | 191.07
| 3600 | 4.82 | 64.13 | 3590.86 | 96.31 | 198.62
| 3700 | 4.82 | 64.13 | 3690.51 | 99.98 | 206.17
| 3800 | 4.82 | 64.13 | 3790.15 | 103.64 | 213.73
| 3900 | 4.82 | 64.13 | 3889.8 | 107.3 | 221.28
| 4000 | 4.82 | 64.13 | 3989.45 | 110.96 | 228.83
| 4100 | 4.82 | 64.13 | 4089.1 | 114.63 | 236.39
| 4200 | 4.82 | 64.13 | 4188.74 | 118.29 | 243.94
| 4300 | 4.82 | 64.13 | 4288.39 | 121.95 | 251.49
| 4400 | 4.82 | 64.13 | 4388.04 | 125.61 | 259.05
| 4500 | 4.82 | 64.13 | 4487.68 | 129.28 | 266.6
| 4600 | 4.82 | 64.13 | 4587.33 | 132.94 | 274.15
| 4700 | 4.82 | 64.13 | 4686.98 | 136.6 | 281.7
| 4800 | 4.82 | 64.13 | 4786.63 | 140.26 | 289.26
| 4900 | 4.82 | 64.13 | 4886.27 | 143.93 | 296.81
| 5000 | 4.82 | 64.13 | 4985.92 | 147.59 | 304.36
| 5100 | 4.82 | 64.13 | 5085.57 | 151.25 | 311.92
| 5200 | 4.82 | 64.13 | 5185.21 | 154.91 | 319.47
| 5300 | 4.82 | 64.13 | 5284.86 | 158.58 | 327.02
| 5400 | 4.82 | 64.13 | 5384.51 | 162.24 | 334.58
| 5500 | 4.82 | 64.13 | 5484.15 | 165.9 | 342.13
| 5600 | 4.82 | 64.13 | 5583.8 | 169.56 | 349.68
| 5700 | 4.82 | 64.13 | 5683.45 | 173.23 | 357.23
| 5800 | 4.82 | 64.13 | 5783.1 | 176.89 | 364.79
| 5900 | 4.82 | 64.13 | 5882.74 | 180.55 | 372.34
| 6000 | 4.82 | 64.13 | 5982.39 | 184.21 | 379.89
| 6100 | 4.82 | 64.13 | 6082.04 | 187.88 | 387.45
| 6200 | 4.82 | 64.13 | 6181.68 | 191.54 | 395
| 6300 | 4.82 | 64.13 | 6281.33 | 195.2 | 402.55
| 6356.81 | 4.82 | 64.13 | 6337.94 | 197.28 | 406.84
| 6400 | 4.88 | 117.07 | 6381 | 197.24 | 410.11
| 6450 | 8.43 | 148.97 | 6430.67 | 193.12 | 413.9
| 6500 | 12.97 | 160.53 | 6479.79 | 184.68 | 417.66
| 6550 | 17.76 | 166.06 | 6527.99 | 171.98 | 421.37
| 6600 | 22.64 | 169.29 | 6574.9 | 155.12 | 425
| 6650 | 27.56 | 171.41 | 6620.17 | 134.21 | 428.52
| 6700 | 32.5 | 172.93 | 6663.45 | 109.43 | 431.9
| 6750 | 37.45 | 174.09 | 6704.41 | 80.96 | 435.12
| 6800 | 42.42 | 175.01 | 6742.73 | 49.02 | 438.15
| 6850 | 47.39 | 175.77 | 6778.14 | 13.85 | 440.98
| 6900 | 52.36 | 176.42 | 6810.35 | -24.28 | 443.57
| 6950 | 57.34 | 176.99 | 6839.12 | -65.08 | 445.91
| 7000 | 62.32 | 177.5 | 6864.24 | -108.25 | 447.99
| 7050 | 67.31 | 177.96 | 6885.51 | -153.45 | 449.78
| 7100 | 72.29 | 178.39 | 6902.77 | -200.33 | 451.27
| 7150 | 77.27 | 178.8 | 6915.89 | -248.55 | 452.45
| 7200 | 82.26 | 179.19 | 6924.77 | -297.73 | 453.32
| 7250 | 87.24 | 179.57 | 6929.34 | -347.5 | 453.86
| 7274.51 | 89.69 | 179.76 | 6930 | -372 | 454
| 7277.99 | 89.66 | 179.73 | 6930.02 | -375.48 | 454.02
| 7300 | 89.66 | 179.73 | 6930.15 | -397.49 | 454.12
| 7400 | 89.66 | 179.73 | 6930.74 | -497.49 | 454.58
| 7500 | 89.66 | 179.73 | 6931.33 | -597.48 | 455.05
| 7600 | 89.66 | 179.73 | 6931.92 | -697.48 | 455.51
| 7700 | 89.66 | 179.73 | 6932.51 | -797.48 | 455.98
| 7800 | 89.66 | 179.73 | 6933.1 | -897.48 | 456.44
| 7900 | 89.66 | 179.73 | 6933.69 | -997.47 | 456.91
| 8000 | 89.66 | 179.73 | 6934.29 | -1097.47 | 457.37
| 8100 | 89.66 | 179.73 | 6934.88 | -1197.47 | 457.83
| 8200 | 89.66 | 179.73 | 6935.47 | -1297.46 | 458.3
| 8300 | 89.66 | 179.73 | 6936.06 | -1397.46 | 458.76
| 8400 | 89.66 | 179.73 | 6936.65 | -1497.46 | 459.23
| 8500 | 89.66 | 179.73 | 6937.24 | -1597.46 | 459.69
| 8600 | 89.66 | 179.73 | 6937.83 | -1697.45 | 460.16
| 8700 | 89.66 | 179.73 | 6938.42 | -1797.45 | 460.62
| 8800 | 89.66 | 179.73 | 6939.01 | -1897.45 | 461.09
| 8900 | 89.66 | 179.73 | 6939.6 | -1997.44 | 461.55
| 9000 | 89.66 | 179.73 | 6940.19 | -2097.44 | 462.02
| 9100 | 89.66 | 179.73 | 6940.78 | -2197.44 | 462.48
| 9200 | 89.66 | 179.73 | 6941.38 | -2297.44 | 462.94
| 9300 | 89.66 | 179.73 | 6941.97 | -2397.43 | 463.41
| 9400 | 89.66 | 179.73 | 6942.56 | -2497.43 | 463.87
| 9500 | 89.66 | 179.73 | 6943.15 | -2597.43 | 464.34
| 9600 | 89.66 | 179.73 | 6943.74 | -2697.43 | 464.8
| 9700 | 89.66 | 179.73 | 6944.33 | -2797.42 | 465.27
| 9800 | 89.66 | 179.73 | 6944.92 | -2897.42 | 465.73
| 9900 | 89.66 | 179.73 | 6945.51 | -2997.42 | 466.2
| 10000 | 89.66 | 179.73 | 6946.1 | -3097.41 | 466.66
| 10100 | 89.66 | 179.73 | 6946.69 | -3197.41 | 467.13
| 10200 | 89.66 | 179.73 | 6947.28 | -3297.41 | 467.59
| 10300 | 89.66 | 179.73 | 6947.87 | -3397.41 | 468.06
| 10400 | 89.66 | 179.73 | 6948.47 | -3497.4 | 468.52
| 10500 | 89.66 | 179.73 | 6949.06 | -3597.4 | 468.98
| 10600 | 89.66 | 179.73 | 6949.65 | -3697.4 | 469.45
| 10700 | 89.66 | 179.73 | 6950.24 | -3797.39 | 469.91
| 10800 | 89.66 | 179.73 | 6950.83 | -3897.39 | 470.38
| 10900 | 89.66 | 179.73 | 6951.42 | -3997.39 | 470.84
| 11000 | 89.66 | 179.73 | 6952.01 | -4097.39 | 471.31
| 11100 | 89.66 | 179.73 | 6952.6 | -4197.38 | 471.77
| 11200 | 89.66 | 179.73 | 6953.19 | -4297.38 | 472.24
| 11300 | 89.66 | 179.73 | 6953.78 | -4397.38 | 472.7
| 11400 | 89.66 | 179.73 | 6954.37 | -4497.37 | 473.17
| 11506 | 89.66 | 179.73 | 6955 | -4603.37 | 473.66

## Lookup (hidden)
North Reference | RetunValue | Grid Type | ReturnValue | Deviation Indicator | ReturnValue
| 2 |  | 0 |  | 4
True |  | SPCS-Colorado Central-NAD27 |  | Directional
Grid |  | SPCS-Colorado Central-NAD83 |  | High Angle
|  | SPCS-Colorado North-NAD27 |  | Horizontal
SPCS-Colorado North-NAD83
SPCS-Colorado South-NAD27
SPCS-Colorado South-NAD83
UTM-Zone 12 NAD27
UTM-Zone 12 NAD83
UTM-Zone 13 NAD27
UTM-Zone 13 NAD83