## Data
Header Information | measured depth (ft) | inclination (°) | azimuth (°) | true vertical depth (ft) | northing +N/-S (ft) | easting +E/-W (ft)
Operator Name | 0 | 0 | 0 | 0 | 0 | 0
KERR-MCGEE OIL & GAS ONSHORE LP | 100 | 0 | 0 | 100 | 0 | 0
Operator Number | 200 | 0 | 0 | 200 | 0 | 0
47120 | 300 | 0 | 0 | 300 | 0 | 0
Well Name and Number | 400 | 0 | 0 | 400 | 0 | 0
THOMASON 36N-15HZ | 500 | 0 | 0 | 500 | 0 | 0
API Number (if available) | 600 | 0 | 0 | 600 | 0 | 0
| 700 | 0 | 0 | 700 | 0 | 0
Location: QQ SEC TWP RGE | 800 | 0 | 0 | 800 | 0 | 0
NENW - 15 2N 65W | 850 | 0 | 0 | 850 | 0 | 0
Citing Type: Planned or Actual | 900 | 1 | 78.5 | 900 | 0.09 | 0.43
Planned | 1000 | 3 | 78.5 | 999.93 | 0.78 | 3.85
Deviation Indicator | 1100 | 5 | 78.5 | 1099.68 | 2.17 | 10.68
Horizontal | 1200 | 7 | 78.5 | 1199.13 | 4.26 | 20.92
North Reference | 1300 | 9 | 78.5 | 1298.15 | 7.03 | 34.56
True | 1378.38 | 10.57 | 78.5 | 1375.38 | 9.69 | 47.61
Grid Type | 1400 | 10.57 | 78.5 | 1396.64 | 10.48 | 51.5
#VALUE! | 1500 | 10.57 | 78.5 | 1494.95 | 14.14 | 69.47
| 1600 | 10.57 | 78.5 | 1593.25 | 17.79 | 87.44
| 1700 | 10.57 | 78.5 | 1691.55 | 21.45 | 105.41
| 1800 | 10.57 | 78.5 | 1789.86 | 25.11 | 123.38
| 1900 | 10.57 | 78.5 | 1888.16 | 28.76 | 141.35
| 2000 | 10.57 | 78.5 | 1986.47 | 32.42 | 159.32
| 2100 | 10.57 | 78.5 | 2084.77 | 36.08 | 177.3
| 2200 | 10.57 | 78.5 | 2183.07 | 39.74 | 195.27
| 2300 | 10.57 | 78.5 | 2281.38 | 43.39 | 213.24
| 2400 | 10.57 | 78.5 | 2379.68 | 47.05 | 231.21
| 2500 | 10.57 | 78.5 | 2477.99 | 50.71 | 249.18
| 2600 | 10.57 | 78.5 | 2576.29 | 54.36 | 267.15
| 2700 | 10.57 | 78.5 | 2674.59 | 58.02 | 285.12
| 2800 | 10.57 | 78.5 | 2772.9 | 61.68 | 303.09
| 2900 | 10.57 | 78.5 | 2871.2 | 65.33 | 321.06
| 3000 | 10.57 | 78.5 | 2969.51 | 68.99 | 339.04
| 3100 | 10.57 | 78.5 | 3067.81 | 72.65 | 357.01
| 3200 | 10.57 | 78.5 | 3166.11 | 76.31 | 374.98
| 3300 | 10.57 | 78.5 | 3264.42 | 79.96 | 392.95
| 3400 | 10.57 | 78.5 | 3362.72 | 83.62 | 410.92
| 3500 | 10.57 | 78.5 | 3461.03 | 87.28 | 428.89
| 3600 | 10.57 | 78.5 | 3559.33 | 90.93 | 446.86
| 3700 | 10.57 | 78.5 | 3657.63 | 94.59 | 464.83
| 3800 | 10.57 | 78.5 | 3755.94 | 98.25 | 482.8
| 3900 | 10.57 | 78.5 | 3854.24 | 101.9 | 500.77
| 4000 | 10.57 | 78.5 | 3952.55 | 105.56 | 518.75
| 4100 | 10.57 | 78.5 | 4050.85 | 109.22 | 536.72
| 4200 | 10.57 | 78.5 | 4149.15 | 112.87 | 554.69
| 4300 | 10.57 | 78.5 | 4247.46 | 116.53 | 572.66
| 4400 | 10.57 | 78.5 | 4345.76 | 120.19 | 590.63
| 4500 | 10.57 | 78.5 | 4444.07 | 123.85 | 608.6
| 4600 | 10.57 | 78.5 | 4542.37 | 127.5 | 626.57
| 4700 | 10.57 | 78.5 | 4640.67 | 131.16 | 644.54
| 4800 | 10.57 | 78.5 | 4738.98 | 134.82 | 662.51
| 4900 | 10.57 | 78.5 | 4837.28 | 138.47 | 680.48
| 5000 | 10.57 | 78.5 | 4935.59 | 142.13 | 698.46
| 5100 | 10.57 | 78.5 | 5033.89 | 145.79 | 716.43
| 5200 | 10.57 | 78.5 | 5132.19 | 149.44 | 734.4
| 5300 | 10.57 | 78.5 | 5230.5 | 153.1 | 752.37
| 5400 | 10.57 | 78.5 | 5328.8 | 156.76 | 770.34
| 5500 | 10.57 | 78.5 | 5427.11 | 160.42 | 788.31
| 5600 | 10.57 | 78.5 | 5525.41 | 164.07 | 806.28
| 5700 | 10.57 | 78.5 | 5623.71 | 167.73 | 824.25
| 5800 | 10.57 | 78.5 | 5722.02 | 171.39 | 842.22
| 5900 | 10.57 | 78.5 | 5820.32 | 175.04 | 860.2
| 6000 | 10.57 | 78.5 | 5918.62 | 178.7 | 878.17
| 6100 | 10.57 | 78.5 | 6016.93 | 182.36 | 896.14
| 6200 | 10.57 | 78.5 | 6115.23 | 186.01 | 914.11
| 6300 | 10.57 | 78.5 | 6213.54 | 189.67 | 932.08
| 6400 | 10.57 | 78.5 | 6311.84 | 193.33 | 950.05
| 6485.72 | 10.57 | 78.5 | 6396.1 | 196.46 | 965.45
| 6500 | 10.39 | 86.29 | 6410.15 | 196.81 | 968.02
| 6550 | 11.24 | 112.81 | 6459.29 | 195.21 | 977.02
| 6600 | 13.93 | 132.33 | 6508.11 | 189.26 | 985.96
| 6650 | 17.65 | 144.73 | 6556.23 | 179.01 | 994.8
| 6700 | 21.87 | 152.71 | 6603.28 | 164.54 | 1003.45
| 6750 | 26.35 | 158.16 | 6648.91 | 145.95 | 1011.85
| 6800 | 30.99 | 162.09 | 6692.77 | 123.39 | 1019.95
| 6850 | 35.71 | 165.08 | 6734.53 | 97.03 | 1027.67
| 6900 | 40.49 | 167.45 | 6773.87 | 67.06 | 1034.95
| 6950 | 45.31 | 169.4 | 6810.49 | 33.72 | 1041.75
| 7000 | 50.16 | 171.05 | 6844.1 | -2.73 | 1048.01
| 7050 | 55.03 | 172.47 | 6874.47 | -42.03 | 1053.69
| 7100 | 59.92 | 173.74 | 6901.34 | -83.87 | 1058.73
| 7150 | 64.81 | 174.89 | 6924.53 | -127.93 | 1063.11
| 7200 | 69.72 | 175.95 | 6943.85 | -173.89 | 1066.78
| 7250 | 74.63 | 176.94 | 6959.15 | -221.38 | 1069.73
| 7300 | 79.54 | 177.89 | 6970.33 | -270.05 | 1071.92
| 7350 | 84.46 | 178.81 | 6977.29 | -319.53 | 1073.34
| 7402.57 | 89.63 | 179.76 | 6980 | -372 | 1074
| 7406.48 | 89.59 | 179.74 | 6980.03 | -375.92 | 1074.02
| 7500 | 89.59 | 179.74 | 6980.69 | -469.43 | 1074.45
| 7600 | 89.59 | 179.74 | 6981.4 | -569.43 | 1074.91
| 7700 | 89.59 | 179.74 | 6982.11 | -669.42 | 1075.37
| 7800 | 89.59 | 179.74 | 6982.82 | -769.42 | 1075.84
| 7900 | 89.59 | 179.74 | 6983.53 | -869.42 | 1076.3
| 8000 | 89.59 | 179.74 | 6984.23 | -969.41 | 1076.76
| 8100 | 89.59 | 179.74 | 6984.94 | -1069.41 | 1077.22
| 8200 | 89.59 | 179.74 | 6985.65 | -1169.41 | 1077.68
| 8300 | 89.59 | 179.74 | 6986.36 | -1269.4 | 1078.15
| 8400 | 89.59 | 179.74 | 6987.07 | -1369.4 | 1078.61
| 8500 | 89.59 | 179.74 | 6987.78 | -1469.39 | 1079.07
| 8600 | 89.59 | 179.74 | 6988.49 | -1569.39 | 1079.53
| 8700 | 89.59 | 179.74 | 6989.2 | -1669.39 | 1079.99
| 8800 | 89.59 | 179.74 | 6989.9 | -1769.38 | 1080.46
| 8900 | 89.59 | 179.74 | 6990.61 | -1869.38 | 1080.92
| 9000 | 89.59 | 179.74 | 6991.32 | -1969.38 | 1081.38
| 9100 | 89.59 | 179.74 | 6992.03 | -2069.37 | 1081.84
| 9200 | 89.59 | 179.74 | 6992.74 | -2169.37 | 1082.3
| 9300 | 89.59 | 179.74 | 6993.45 | -2269.37 | 1082.77
| 9400 | 89.59 | 179.74 | 6994.16 | -2369.36 | 1083.23
| 9500 | 89.59 | 179.74 | 6994.87 | -2469.36 | 1083.69
| 9600 | 89.59 | 179.74 | 6995.58 | -2569.35 | 1084.15
| 9700 | 89.59 | 179.74 | 6996.28 | -2669.35 | 1084.61
| 9800 | 89.59 | 179.74 | 6996.99 | -2769.35 | 1085.08
| 9900 | 89.59 | 179.74 | 6997.7 | -2869.34 | 1085.54
| 10000 | 89.59 | 179.74 | 6998.41 | -2969.34 | 1086
| 10100 | 89.59 | 179.74 | 6999.12 | -3069.34 | 1086.46
| 10200 | 89.59 | 179.74 | 6999.83 | -3169.33 | 1086.92
| 10300 | 89.59 | 179.74 | 7000.54 | -3269.33 | 1087.38
| 10400 | 89.59 | 179.74 | 7001.25 | -3369.33 | 1087.85
| 10500 | 89.59 | 179.74 | 7001.96 | -3469.32 | 1088.31
| 10600 | 89.59 | 179.74 | 7002.66 | -3569.32 | 1088.77
| 10700 | 89.59 | 179.74 | 7003.37 | -3669.32 | 1089.23
| 10800 | 89.59 | 179.74 | 7004.08 | -3769.31 | 1089.69
| 10900 | 89.59 | 179.74 | 7004.79 | -3869.31 | 1090.16
| 11000 | 89.59 | 179.74 | 7005.5 | -3969.3 | 1090.62
| 11100 | 89.59 | 179.74 | 7006.21 | -4069.3 | 1091.08
| 11200 | 89.59 | 179.74 | 7006.92 | -4169.3 | 1091.54
| 11300 | 89.59 | 179.74 | 7007.63 | -4269.29 | 1092
| 11400 | 89.59 | 179.74 | 7008.34 | -4369.29 | 1092.47
| 11500 | 89.59 | 179.74 | 7009.04 | -4469.29 | 1092.93
| 11600 | 89.59 | 179.74 | 7009.75 | -4569.28 | 1093.39
| 11634.82 | 89.59 | 179.74 | 7010 | -4604.1 | 1093.55

## Lookup (hidden)
North Reference | RetunValue | Grid Type | ReturnValue | Deviation Indicator | ReturnValue
| 2 |  | 0 |  | 4
True |  | SPCS-Colorado Central-NAD27 |  | Directional
Grid |  | SPCS-Colorado Central-NAD83 |  | High Angle
|  | SPCS-Colorado North-NAD27 |  | Horizontal
SPCS-Colorado North-NAD83
SPCS-Colorado South-NAD27
SPCS-Colorado South-NAD83
UTM-Zone 12 NAD27
UTM-Zone 12 NAD83
UTM-Zone 13 NAD27
UTM-Zone 13 NAD83