## Data
Header Information | measured depth (ft) | inclination (°) | azimuth (°) | true vertical depth (ft) | northing +N/-S (ft) | easting +E/-W (ft)
Operator Name | 0 | 0 | 0 | 0 | 0 | 0
KERR-MCGEE OIL & GAS ONSHORE LP | 100 | 0 | 0 | 100 | 0 | 0
Operator Number | 200 | 0 | 0 | 200 | 0 | 0
47120 | 300 | 0 | 0 | 300 | 0 | 0
Well Name and Number | 400 | 0 | 0 | 400 | 0 | 0
THOMASON 13C-15HZ | 500 | 0 | 0 | 500 | 0 | 0
API Number (if available) | 600 | 0 | 0 | 600 | 0 | 0
| 700 | 0 | 0 | 700 | 0 | 0
Location: QQ SEC TWP RGE | 800 | 0 | 0 | 800 | 0 | 0
NWNW - 15 2N 65W | 850 | 0 | 0 | 850 | 0 | 0
Citing Type: Planned or Actual | 900 | 1 | 287.19 | 900 | 0.13 | -0.42
Planned | 1000 | 3 | 287.19 | 999.93 | 1.16 | -3.75
Deviation Indicator | 1100 | 5 | 287.19 | 1099.68 | 3.22 | -10.41
Horizontal | 1188.93 | 6.78 | 287.19 | 1188.14 | 5.92 | -19.13
North Reference | 1200 | 6.78 | 287.19 | 1199.13 | 6.3 | -20.38
True | 1300 | 6.78 | 287.19 | 1298.43 | 9.79 | -31.66
Grid Type | 1400 | 6.78 | 287.19 | 1397.73 | 13.28 | -42.93
#VALUE! | 1500 | 6.78 | 287.19 | 1497.04 | 16.77 | -54.21
| 1600 | 6.78 | 287.19 | 1596.34 | 20.25 | -65.48
| 1700 | 6.78 | 287.19 | 1695.64 | 23.74 | -76.76
| 1800 | 6.78 | 287.19 | 1794.94 | 27.23 | -88.04
| 1900 | 6.78 | 287.19 | 1894.24 | 30.72 | -99.31
| 2000 | 6.78 | 287.19 | 1993.54 | 34.21 | -110.59
| 2100 | 6.78 | 287.19 | 2092.84 | 37.69 | -121.86
| 2200 | 6.78 | 287.19 | 2192.14 | 41.18 | -133.14
| 2300 | 6.78 | 287.19 | 2291.44 | 44.67 | -144.42
| 2400 | 6.78 | 287.19 | 2390.74 | 48.16 | -155.69
| 2500 | 6.78 | 287.19 | 2490.05 | 51.65 | -166.97
| 2600 | 6.78 | 287.19 | 2589.35 | 55.13 | -178.24
| 2700 | 6.78 | 287.19 | 2688.65 | 58.62 | -189.52
| 2800 | 6.78 | 287.19 | 2787.95 | 62.11 | -200.8
| 2900 | 6.78 | 287.19 | 2887.25 | 65.6 | -212.07
| 3000 | 6.78 | 287.19 | 2986.55 | 69.08 | -223.35
| 3100 | 6.78 | 287.19 | 3085.85 | 72.57 | -234.62
| 3200 | 6.78 | 287.19 | 3185.15 | 76.06 | -245.9
| 3300 | 6.78 | 287.19 | 3284.45 | 79.55 | -257.18
| 3400 | 6.78 | 287.19 | 3383.75 | 83.04 | -268.45
| 3500 | 6.78 | 287.19 | 3483.06 | 86.52 | -279.73
| 3600 | 6.78 | 287.19 | 3582.36 | 90.01 | -291
| 3700 | 6.78 | 287.19 | 3681.66 | 93.5 | -302.28
| 3800 | 6.78 | 287.19 | 3780.96 | 96.99 | -313.56
| 3900 | 6.78 | 287.19 | 3880.26 | 100.47 | -324.83
| 4000 | 6.78 | 287.19 | 3979.56 | 103.96 | -336.11
| 4100 | 6.78 | 287.19 | 4078.86 | 107.45 | -347.38
| 4200 | 6.78 | 287.19 | 4178.16 | 110.94 | -358.66
| 4300 | 6.78 | 287.19 | 4277.46 | 114.43 | -369.94
| 4400 | 6.78 | 287.19 | 4376.76 | 117.91 | -381.21
| 4500 | 6.78 | 287.19 | 4476.07 | 121.4 | -392.49
| 4600 | 6.78 | 287.19 | 4575.37 | 124.89 | -403.77
| 4700 | 6.78 | 287.19 | 4674.67 | 128.38 | -415.04
| 4800 | 6.78 | 287.19 | 4773.97 | 131.87 | -426.32
| 4900 | 6.78 | 287.19 | 4873.27 | 135.35 | -437.59
| 5000 | 6.78 | 287.19 | 4972.57 | 138.84 | -448.87
| 5100 | 6.78 | 287.19 | 5071.87 | 142.33 | -460.15
| 5200 | 6.78 | 287.19 | 5171.17 | 145.82 | -471.42
| 5300 | 6.78 | 287.19 | 5270.47 | 149.3 | -482.7
| 5400 | 6.78 | 287.19 | 5369.77 | 152.79 | -493.97
| 5500 | 6.78 | 287.19 | 5469.07 | 156.28 | -505.25
| 5600 | 6.78 | 287.19 | 5568.38 | 159.77 | -516.53
| 5700 | 6.78 | 287.19 | 5667.68 | 163.26 | -527.8
| 5800 | 6.78 | 287.19 | 5766.98 | 166.74 | -539.08
| 5900 | 6.78 | 287.19 | 5866.28 | 170.23 | -550.35
| 6000 | 6.78 | 287.19 | 5965.58 | 173.72 | -561.63
| 6100 | 6.78 | 287.19 | 6064.88 | 177.21 | -572.91
| 6200 | 6.78 | 287.19 | 6164.18 | 180.69 | -584.18
| 6300 | 6.78 | 287.19 | 6263.48 | 184.18 | -595.46
| 6400 | 6.78 | 287.19 | 6362.78 | 187.67 | -606.73
| 6500 | 6.78 | 287.19 | 6462.08 | 191.16 | -618.01
| 6600 | 6.78 | 287.19 | 6561.39 | 194.65 | -629.29
| 6621.31 | 6.78 | 287.19 | 6582.55 | 195.39 | -631.69
| 6650 | 6.52 | 262.32 | 6611.05 | 195.67 | -634.92
| 6700 | 8.71 | 227.51 | 6660.63 | 192.73 | -640.53
| 6750 | 12.61 | 210.22 | 6709.77 | 185.46 | -646.07
| 6800 | 17.08 | 201.4 | 6758.1 | 173.9 | -651.5
| 6850 | 21.78 | 196.23 | 6805.24 | 158.15 | -656.78
| 6900 | 26.58 | 192.84 | 6850.84 | 138.32 | -661.86
| 6950 | 31.45 | 190.43 | 6894.55 | 114.57 | -666.71
| 7000 | 36.34 | 188.61 | 6936.04 | 87.08 | -671.3
| 7050 | 41.26 | 187.17 | 6975 | 56.05 | -675.58
| 7100 | 46.19 | 185.99 | 7011.12 | 21.73 | -679.52
| 7150 | 51.14 | 184.99 | 7044.13 | -15.63 | -683.1
| 7200 | 56.09 | 184.12 | 7073.79 | -55.75 | -686.28
| 7250 | 61.04 | 183.34 | 7099.85 | -98.3 | -689.05
| 7300 | 66 | 182.64 | 7122.14 | -142.99 | -691.38
| 7350 | 70.97 | 181.99 | 7140.47 | -189.45 | -693.25
| 7400 | 75.93 | 181.37 | 7154.71 | -237.34 | -694.66
| 7450 | 80.9 | 180.79 | 7164.74 | -286.3 | -695.58
| 7500 | 85.87 | 180.22 | 7170.5 | -335.95 | -696.01
| 7541.09 | 89.95 | 179.75 | 7172 | -377 | -696
| 7600 | 89.95 | 179.75 | 7172.05 | -435.91 | -695.74
| 7700 | 89.95 | 179.74 | 7172.14 | -535.91 | -695.29
| 7772.99 | 89.95 | 179.73 | 7172.21 | -608.9 | -694.95
| 7800 | 89.95 | 179.73 | 7172.24 | -635.91 | -694.82
| 7900 | 89.95 | 179.73 | 7172.33 | -735.91 | -694.35
| 8000 | 89.95 | 179.73 | 7172.43 | -835.91 | -693.88
| 8100 | 89.95 | 179.73 | 7172.52 | -935.91 | -693.41
| 8200 | 89.95 | 179.73 | 7172.62 | -1035.91 | -692.93
| 8300 | 89.95 | 179.73 | 7172.71 | -1135.9 | -692.46
| 8400 | 89.95 | 179.73 | 7172.81 | -1235.9 | -691.99
| 8500 | 89.95 | 179.73 | 7172.9 | -1335.9 | -691.52
| 8600 | 89.95 | 179.73 | 7173 | -1435.9 | -691.05
| 8700 | 89.95 | 179.73 | 7173.09 | -1535.9 | -690.57
| 8800 | 89.95 | 179.73 | 7173.19 | -1635.9 | -690.1
| 8900 | 89.95 | 179.73 | 7173.28 | -1735.9 | -689.63
| 9000 | 89.95 | 179.73 | 7173.38 | -1835.9 | -689.16
| 9100 | 89.95 | 179.73 | 7173.47 | -1935.9 | -688.69
| 9200 | 89.95 | 179.73 | 7173.56 | -2035.89 | -688.21
| 9300 | 89.95 | 179.73 | 7173.66 | -2135.89 | -687.74
| 9400 | 89.95 | 179.73 | 7173.75 | -2235.89 | -687.27
| 9500 | 89.95 | 179.73 | 7173.85 | -2335.89 | -686.8
| 9600 | 89.95 | 179.73 | 7173.94 | -2435.89 | -686.32
| 9700 | 89.95 | 179.73 | 7174.04 | -2535.89 | -685.85
| 9800 | 89.95 | 179.73 | 7174.13 | -2635.89 | -685.38
| 9900 | 89.95 | 179.73 | 7174.23 | -2735.89 | -684.91
| 10000 | 89.95 | 179.73 | 7174.32 | -2835.88 | -684.44
| 10100 | 89.95 | 179.73 | 7174.42 | -2935.88 | -683.96
| 10200 | 89.95 | 179.73 | 7174.51 | -3035.88 | -683.49
| 10300 | 89.95 | 179.73 | 7174.61 | -3135.88 | -683.02
| 10400 | 89.95 | 179.73 | 7174.7 | -3235.88 | -682.55
| 10500 | 89.95 | 179.73 | 7174.8 | -3335.88 | -682.07
| 10600 | 89.95 | 179.73 | 7174.89 | -3435.88 | -681.6
| 10700 | 89.95 | 179.73 | 7174.99 | -3535.88 | -681.13
| 10800 | 89.95 | 179.73 | 7175.08 | -3635.88 | -680.66
| 10900 | 89.95 | 179.73 | 7175.18 | -3735.87 | -680.19
| 11000 | 89.95 | 179.73 | 7175.27 | -3835.87 | -679.71
| 11100 | 89.95 | 179.73 | 7175.37 | -3935.87 | -679.24
| 11200 | 89.95 | 179.73 | 7175.46 | -4035.87 | -678.77
| 11300 | 89.95 | 179.73 | 7175.56 | -4135.87 | -678.3
| 11400 | 89.95 | 179.73 | 7175.65 | -4235.87 | -677.83
| 11500 | 89.95 | 179.73 | 7175.75 | -4335.87 | -677.35
| 11600 | 89.95 | 179.73 | 7175.84 | -4435.87 | -676.88
| 11700 | 89.95 | 179.73 | 7175.94 | -4535.86 | -676.41
| 11766.44 | 89.95 | 179.73 | 7176 | -4602.3 | -676.1

## Lookup (hidden)
North Reference | RetunValue | Grid Type | ReturnValue | Deviation Indicator | ReturnValue
| 2 |  | 0 |  | 4
True |  | SPCS-Colorado Central-NAD27 |  | Directional
Grid |  | SPCS-Colorado Central-NAD83 |  | High Angle
|  | SPCS-Colorado North-NAD27 |  | Horizontal
SPCS-Colorado North-NAD83
SPCS-Colorado South-NAD27
SPCS-Colorado South-NAD83
UTM-Zone 12 NAD27
UTM-Zone 12 NAD83
UTM-Zone 13 NAD27
UTM-Zone 13 NAD83