## Data
Header Information | measured depth (ft) | inclination (°) | azimuth (°) | true vertical depth (ft) | northing +N/-S (ft) | easting +E/-W (ft)
Operator Name | 0 | 0 | 0 | 0 | 0 | 0
WPX Energy Rocky Mountain, LLC | 71 | 0.7 | 354.64 | 71 | 0.4 | 0
Operator Number | 162 | 0.88 | 26.72 | 162 | 1.6 | 0.2
96850 | 254 | 1.67 | 18.46 | 254 | 3.5 | 1
Well Name and Number | 346 | 4.75 | 0.53 | 345.8 | 8.6 | 1.4
SG 42-27 | 438 | 8.71 | 355.52 | 437.2 | 19.4 | 0.9
API Number (if available) | 529 | 12.4 | 353.76 | 526.6 | 35.9 | -0.7
05-045-20657-00 | 620 | 16.28 | 349.89 | 614.8 | 58.2 | -4
Location: QQ SEC TWP RGE | 711 | 19.35 | 349.45 | 701.4 | 85.6 | -9
NESE, Sec. 27, T7S, R96W | 802 | 21.48 | 349.48 | 786.7 | 116.8 | -14.8
Citing Type: Planned or Actual | 894 | 24.07 | 350.75 | 871.5 | 151.9 | -20.9
Actual | 985 | 26.08 | 351.3 | 953.9 | 190 | -26.9
Deviation Indicator | 1080 | 28.69 | 351.3 | 1038.3 | 233.2 | -33.5
0 | 1174 | 30.47 | 350.82 | 1120 | 279 | -40.7
North Reference | 1268 | 32.28 | 350.03 | 1200.2 | 327.3 | -48.9
True | 1348 | 33.08 | 349.61 | 1267.6 | 369.8 | -56.5
Grid Type | 1441 | 33.58 | 350.73 | 1345.3 | 420.1 | -65.2
#VALUE! | 1536 | 35.24 | 349.15 | 1423.7 | 473 | -74.6
| 1630 | 36.39 | 348.97 | 1499.9 | 527 | -85.1
| 1724 | 36.56 | 351.08 | 1575.5 | 582 | -94.7
| 1818 | 36.08 | 351.26 | 1651.2 | 637 | -103.3
| 1912 | 35.99 | 352.93 | 1727.2 | 691.8 | -110.9
| 2006 | 36.21 | 351.26 | 1803.2 | 746.7 | -118.5
| 2101 | 35.11 | 352.49 | 1880.4 | 801.5 | -126.3
| 2195 | 33.22 | 354.07 | 1958.1 | 853.9 | -132.5
| 2289 | 31.33 | 353.89 | 2037.6 | 903.8 | -137.8
| 2383 | 29.49 | 353.89 | 2118.7 | 951.1 | -142.9
| 2477 | 27.55 | 354.25 | 2201.3 | 995.8 | -147.5
| 2572 | 24.92 | 353.02 | 2286.5 | 1037.5 | -152.1
| 2666 | 22.85 | 355.04 | 2372.4 | 1075.3 | -156.1
| 2760 | 20.3 | 354.16 | 2459.8 | 1109.7 | -159.4
| 2854 | 17.4 | 355.12 | 2548.8 | 1140 | -162.2
| 2948 | 15.07 | 354.86 | 2639 | 1166.2 | -164.5
| 3042 | 13.8 | 357.32 | 2730.1 | 1189.5 | -166.1
| 3136 | 12.96 | 356.88 | 2821.5 | 1211.2 | -167.2
| 3231 | 10.59 | 355.48 | 2914.5 | 1230.6 | -168.5
| 3325 | 8.75 | 356.97 | 3007.2 | 1246.3 | -169.5
| 3419 | 7.16 | 356.36 | 3100.3 | 1259.3 | -170.3
| 3513 | 5.93 | 352.4 | 3193.6 | 1270 | -171.3
| 3607 | 4.31 | 357.06 | 3287.3 | 1278.3 | -172.1
| 3702 | 2.24 | 343.17 | 3382.1 | 1283.7 | -172.9
| 3796 | 2.11 | 331.22 | 3476 | 1286.9 | -174.2
| 3890 | 1.58 | 326.3 | 3570 | 1289.5 | -175.8
| 3984 | 1.45 | 308.85 | 3664 | 1291.4 | -177.4
| 4078 | 1.36 | 296.77 | 3757.9 | 1292.6 | -179.3
| 4172 | 1.36 | 277.96 | 3851.9 | 1293.3 | -181.4
| 4267 | 1.58 | 267.76 | 3946.9 | 1293.4 | -183.9
| 4361 | 1.63 | 260.2 | 4040.8 | 1293.1 | -186.5
| 4455 | 0.88 | 302.83 | 4134.8 | 1293.3 | -188.4
| 4549 | 1.45 | 341.59 | 4228.8 | 1294.8 | -189.4
| 4644 | 2.99 | 37.4 | 4323.7 | 1297.9 | -188.3
| 4738 | 3.03 | 36.96 | 4417.6 | 1301.8 | -185.3
| 4832 | 1.49 | 37.66 | 4511.5 | 1304.8 | -183
| 4927 | 1.27 | 21.93 | 4606.5 | 1306.7 | -181.9
| 5021 | 0.22 | 357.94 | 4700.5 | 1307.9 | -181.5
| 5116 | 0.4 | 306.08 | 4795.5 | 1308.3 | -181.8
| 5210 | 0.53 | 257.3 | 4889.5 | 1308.4 | -182.5
| 5304 | 0.75 | 241.13 | 4983.5 | 1308 | -183.4
| 5375 | 1.05 | 245.26 | 5054.5 | 1307.5 | -184.4
| 5415 | 1.05 | 245.26 | 5094.5 | 1307.2 | -185.1

## Lookup (hidden)
North Reference | RetunValue | Grid Type | ReturnValue | Deviation Indicator | ReturnValue
| 2 |  | 0 |  | 1
True |  | SPCS-Colorado Central-NAD27 |  | Directional
Grid |  | SPCS-Colorado Central-NAD83 |  | High Angle
|  | SPCS-Colorado North-NAD27 |  | Horizontal
SPCS-Colorado North-NAD83
SPCS-Colorado South-NAD27
SPCS-Colorado South-NAD83
UTM-Zone 12 NAD27
UTM-Zone 12 NAD83
UTM-Zone 13 NAD27
UTM-Zone 13 NAD83