## Data
Header Information | measured depth (ft) | inclination (°) | azimuth (°) | true vertical depth (ft) | northing +N/-S (ft) | easting +E/-W (ft)
Operator Name | 0 | 0 | 0 | 0 | 0 | 0
Encana Oil & Gas | 100 | 0 | 0 | 100 | 0 | 0
Operator Number | 200 | 0 | 0 | 200 | 0 | 0
100185 | 230 | 0 | 0 | 230 | 0 | 0
Well Name and Number | 300 | 2.1 | 41.43 | 299.98 | 0.96 | 0.85
MCU 26-5A | 400 | 5.1 | 41.43 | 399.78 | 5.67 | 5
API Number (if available) | 500 | 8.1 | 41.43 | 499.1 | 14.29 | 12.61
| 600 | 11.1 | 41.43 | 597.69 | 26.79 | 23.64
Location: QQ SEC TWP RGE | 700 | 14.1 | 41.43 | 695.27 | 43.14 | 38.07
Sec. 27 7S 93W | 800 | 17.1 | 41.43 | 791.58 | 63.3 | 55.87
Citing Type: Planned or Actual | 870.98 | 19.23 | 41.43 | 859.01 | 79.89 | 70.51
Planned | 900 | 19.23 | 41.43 | 886.42 | 87.06 | 76.83
Deviation Indicator | 1000 | 19.23 | 41.43 | 980.84 | 111.75 | 98.62
Directional | 1100 | 19.23 | 41.43 | 1075.26 | 136.45 | 120.42
North Reference | 1200 | 19.23 | 41.43 | 1169.68 | 161.14 | 142.21
True | 1300 | 19.23 | 41.43 | 1264.1 | 185.83 | 164
Grid Type | 1400 | 19.23 | 41.43 | 1358.52 | 210.53 | 185.8
#VALUE! | 1500 | 19.23 | 41.43 | 1452.94 | 235.22 | 207.59
| 1600 | 19.23 | 41.43 | 1547.36 | 259.92 | 229.38
| 1700 | 19.23 | 41.43 | 1641.78 | 284.61 | 251.18
| 1800 | 19.23 | 41.43 | 1736.2 | 309.3 | 272.97
| 1900 | 19.23 | 41.43 | 1830.62 | 334 | 294.76
| 2000 | 19.23 | 41.43 | 1925.04 | 358.69 | 316.55
| 2100 | 19.23 | 41.43 | 2019.46 | 383.38 | 338.35
| 2200 | 19.23 | 41.43 | 2113.89 | 408.08 | 360.14
| 2300 | 19.23 | 41.43 | 2208.31 | 432.77 | 381.93
| 2400 | 19.23 | 41.43 | 2302.73 | 457.47 | 403.73
| 2500 | 19.23 | 41.43 | 2397.15 | 482.16 | 425.52
| 2600 | 19.23 | 41.43 | 2491.57 | 506.85 | 447.31
| 2700 | 19.23 | 41.43 | 2585.99 | 531.55 | 469.11
| 2800 | 19.23 | 41.43 | 2680.41 | 556.24 | 490.9
| 2900 | 19.23 | 41.43 | 2774.83 | 580.93 | 512.69
| 3000 | 19.23 | 41.43 | 2869.25 | 605.63 | 534.48
| 3100 | 19.23 | 41.43 | 2963.67 | 630.32 | 556.28
| 3200 | 19.23 | 41.43 | 3058.09 | 655.02 | 578.07
| 3300 | 19.23 | 41.43 | 3152.51 | 679.71 | 599.86
| 3400 | 19.23 | 41.43 | 3246.93 | 704.4 | 621.66
| 3500 | 19.23 | 41.43 | 3341.36 | 729.1 | 643.45
| 3600 | 19.23 | 41.43 | 3435.78 | 753.79 | 665.24
| 3700 | 19.23 | 41.43 | 3530.2 | 778.48 | 687.04
| 3800 | 19.23 | 41.43 | 3624.62 | 803.18 | 708.83
| 3900 | 19.23 | 41.43 | 3719.04 | 827.87 | 730.62
| 4000 | 19.23 | 41.43 | 3813.46 | 852.57 | 752.41
| 4100 | 19.23 | 41.43 | 3907.88 | 877.26 | 774.21
| 4200 | 19.23 | 41.43 | 4002.3 | 901.95 | 796
| 4300 | 19.23 | 41.43 | 4096.72 | 926.65 | 817.79
| 4400 | 19.23 | 41.43 | 4191.14 | 951.34 | 839.59
| 4500 | 19.23 | 41.43 | 4285.56 | 976.03 | 861.38
| 4600 | 19.23 | 41.43 | 4379.98 | 1000.73 | 883.17
| 4700 | 19.23 | 41.43 | 4474.41 | 1025.42 | 904.96
| 4800 | 19.23 | 41.43 | 4568.83 | 1050.12 | 926.76
| 4900 | 19.23 | 41.43 | 4663.25 | 1074.81 | 948.55
| 5000 | 19.23 | 41.43 | 4757.67 | 1099.5 | 970.34
| 5100 | 19.23 | 41.43 | 4852.09 | 1124.2 | 992.14
| 5200 | 19.23 | 41.43 | 4946.51 | 1148.89 | 1013.93
| 5300 | 19.23 | 41.43 | 5040.93 | 1173.58 | 1035.72
| 5400 | 19.23 | 41.43 | 5135.35 | 1198.28 | 1057.52
| 5500 | 19.23 | 41.43 | 5229.77 | 1222.97 | 1079.31
| 5600 | 19.23 | 41.43 | 5324.19 | 1247.67 | 1101.1
| 5700 | 19.23 | 41.43 | 5418.61 | 1272.36 | 1122.89
| 5800 | 19.23 | 41.43 | 5513.03 | 1297.05 | 1144.69
| 5900 | 19.23 | 41.43 | 5607.45 | 1321.75 | 1166.48
| 6000 | 19.23 | 41.43 | 5701.88 | 1346.44 | 1188.27
| 6100 | 19.23 | 41.43 | 5796.3 | 1371.14 | 1210.07
| 6200 | 19.23 | 41.43 | 5890.72 | 1395.83 | 1231.86
| 6300 | 19.23 | 41.43 | 5985.14 | 1420.52 | 1253.65
| 6400 | 19.23 | 41.43 | 6079.56 | 1445.22 | 1275.45
| 6500 | 19.23 | 41.43 | 6173.98 | 1469.91 | 1297.24
| 6600 | 19.23 | 41.43 | 6268.4 | 1494.6 | 1319.03
| 6700 | 19.23 | 41.43 | 6362.82 | 1519.3 | 1340.82
| 6800 | 19.23 | 41.43 | 6457.24 | 1543.99 | 1362.62
| 6900 | 19.23 | 41.43 | 6551.66 | 1568.69 | 1384.41
| 7000 | 19.23 | 41.43 | 6646.08 | 1593.38 | 1406.2
| 7100 | 19.23 | 41.43 | 6740.5 | 1618.07 | 1428
| 7196.47 | 19.23 | 41.43 | 6831.59 | 1641.89 | 1449.02
| 7200 | 19.12 | 41.43 | 6834.93 | 1642.76 | 1449.79
| 7300 | 16.12 | 41.43 | 6930.22 | 1665.46 | 1469.82
| 7400 | 13.12 | 41.43 | 7026.97 | 1684.39 | 1486.52
| 7500 | 10.12 | 41.43 | 7124.91 | 1699.49 | 1499.85
| 7600 | 7.12 | 41.43 | 7223.77 | 1710.73 | 1509.77
| 7700 | 4.12 | 41.43 | 7323.27 | 1718.08 | 1516.25
| 7800 | 1.12 | 41.43 | 7423.16 | 1721.51 | 1519.28
| 7837.44 | 0 | 360 | 7460.6 | 1721.79 | 1519.53
| 7900 | 0 | 360 | 7523.16 | 1721.79 | 1519.53
| 8000 | 0 | 360 | 7623.16 | 1721.79 | 1519.53
| 8100 | 0 | 360 | 7723.16 | 1721.79 | 1519.53
| 8200 | 0 | 360 | 7823.16 | 1721.79 | 1519.53
| 8300 | 0 | 360 | 7923.16 | 1721.79 | 1519.53
| 8400 | 0 | 360 | 8023.16 | 1721.79 | 1519.53
| 8500 | 0 | 360 | 8123.16 | 1721.79 | 1519.53
| 8600 | 0 | 360 | 8223.16 | 1721.79 | 1519.53
| 8700 | 0 | 360 | 8323.16 | 1721.79 | 1519.53
| 8800 | 0 | 360 | 8423.16 | 1721.79 | 1519.53
| 8900 | 0 | 360 | 8523.16 | 1721.79 | 1519.53
| 9000 | 0 | 360 | 8623.16 | 1721.79 | 1519.53
| 9100 | 0 | 360 | 8723.16 | 1721.79 | 1519.53
| 9200 | 0 | 360 | 8823.16 | 1721.79 | 1519.53
| 9300 | 0 | 360 | 8923.16 | 1721.79 | 1519.53
| 9400 | 0 | 360 | 9023.16 | 1721.79 | 1519.53
| 9500 | 0 | 360 | 9123.16 | 1721.79 | 1519.53
| 9552.84 | 0 | 360 | 9176 | 1721.79 | 1519.53
| 9600 | 0 | 360 | 9223.16 | 1721.79 | 1519.53
| 9700 | 0 | 360 | 9323.16 | 1721.79 | 1519.53
| 9752.84 | 0 | 360 | 9376 | 1721.79 | 1519.53

## Lookup (hidden)
North Reference | RetunValue | Grid Type | ReturnValue | Deviation Indicator | ReturnValue
| 2 |  | 0 |  | 2
True |  | SPCS-Colorado Central-NAD27 |  | Directional
Grid |  | SPCS-Colorado Central-NAD83 |  | High Angle
|  | SPCS-Colorado North-NAD27 |  | Horizontal
SPCS-Colorado North-NAD83
SPCS-Colorado South-NAD27
SPCS-Colorado South-NAD83
UTM-Zone 12 NAD27
UTM-Zone 12 NAD83
UTM-Zone 13 NAD27
UTM-Zone 13 NAD83