## Data
Header Information | measured depth (ft) | inclination (°) | azimuth (°) | true vertical depth (ft) | northing +N/-S (ft) | easting +E/-W (ft)
Operator Name | 0 | 0 | 0 | 0 | 0 | 0
Encana Oil & Gas | 100 | 0 | 0 | 100 | 0 | 0
Operator Number | 200 | 0 | 0 | 200 | 0 | 0
100185 | 210 | 0 | 0 | 210 | 0 | 0
Well Name and Number | 300 | 2.7 | 63.22 | 299.97 | 0.96 | 1.89
MCU 26-5C | 400 | 5.7 | 63.22 | 399.69 | 4.25 | 8.43
API Number (if available) | 500 | 8.7 | 63.22 | 498.89 | 9.9 | 19.62
| 600 | 11.7 | 63.22 | 597.3 | 17.88 | 35.43
Location: QQ SEC TWP RGE | 706.77 | 14.9 | 63.22 | 701.19 | 28.94 | 57.35
Sec. 27 7S 93W | 800 | 14.9 | 63.22 | 791.28 | 39.75 | 78.76
Citing Type: Planned or Actual | 900 | 14.9 | 63.22 | 887.92 | 51.33 | 101.72
Planned | 1000 | 14.9 | 63.22 | 984.55 | 62.92 | 124.68
Deviation Indicator | 1100 | 14.9 | 63.22 | 1081.19 | 74.51 | 147.64
Directional | 1200 | 14.9 | 63.22 | 1177.83 | 86.09 | 170.6
North Reference | 1300 | 14.9 | 63.22 | 1274.46 | 97.68 | 193.56
True | 1400 | 14.9 | 63.22 | 1371.1 | 109.27 | 216.52
Grid Type | 1500 | 14.9 | 63.22 | 1467.73 | 120.85 | 239.48
#VALUE! | 1600 | 14.9 | 63.22 | 1564.37 | 132.44 | 262.44
| 1700 | 14.9 | 63.22 | 1661.01 | 144.03 | 285.41
| 1800 | 14.9 | 63.22 | 1757.64 | 155.62 | 308.37
| 1900 | 14.9 | 63.22 | 1854.28 | 167.2 | 331.33
| 2000 | 14.9 | 63.22 | 1950.92 | 178.79 | 354.29
| 2100 | 14.9 | 63.22 | 2047.55 | 190.38 | 377.25
| 2200 | 14.9 | 63.22 | 2144.19 | 201.96 | 400.21
| 2300 | 14.9 | 63.22 | 2240.82 | 213.55 | 423.17
| 2400 | 14.9 | 63.22 | 2337.46 | 225.14 | 446.13
| 2500 | 14.9 | 63.22 | 2434.1 | 236.72 | 469.09
| 2600 | 14.9 | 63.22 | 2530.73 | 248.31 | 492.05
| 2700 | 14.9 | 63.22 | 2627.37 | 259.9 | 515.01
| 2800 | 14.9 | 63.22 | 2724.01 | 271.49 | 537.97
| 2900 | 14.9 | 63.22 | 2820.64 | 283.07 | 560.93
| 3000 | 14.9 | 63.22 | 2917.28 | 294.66 | 583.89
| 3100 | 14.9 | 63.22 | 3013.91 | 306.25 | 606.85
| 3200 | 14.9 | 63.22 | 3110.55 | 317.83 | 629.81
| 3300 | 14.9 | 63.22 | 3207.19 | 329.42 | 652.77
| 3400 | 14.9 | 63.22 | 3303.82 | 341.01 | 675.73
| 3500 | 14.9 | 63.22 | 3400.46 | 352.59 | 698.7
| 3600 | 14.9 | 63.22 | 3497.09 | 364.18 | 721.66
| 3700 | 14.9 | 63.22 | 3593.73 | 375.77 | 744.62
| 3800 | 14.9 | 63.22 | 3690.37 | 387.35 | 767.58
| 3900 | 14.9 | 63.22 | 3787 | 398.94 | 790.54
| 4000 | 14.9 | 63.22 | 3883.64 | 410.53 | 813.5
| 4100 | 14.9 | 63.22 | 3980.28 | 422.12 | 836.46
| 4200 | 14.9 | 63.22 | 4076.91 | 433.7 | 859.42
| 4300 | 14.9 | 63.22 | 4173.55 | 445.29 | 882.38
| 4400 | 14.9 | 63.22 | 4270.18 | 456.88 | 905.34
| 4500 | 14.9 | 63.22 | 4366.82 | 468.46 | 928.3
| 4600 | 14.9 | 63.22 | 4463.46 | 480.05 | 951.26
| 4700 | 14.9 | 63.22 | 4560.09 | 491.64 | 974.22
| 4800 | 14.9 | 63.22 | 4656.73 | 503.22 | 997.18
| 4900 | 14.9 | 63.22 | 4753.37 | 514.81 | 1020.14
| 5000 | 14.9 | 63.22 | 4850 | 526.4 | 1043.1
| 5100 | 14.9 | 63.22 | 4946.64 | 537.99 | 1066.06
| 5200 | 14.9 | 63.22 | 5043.27 | 549.57 | 1089.02
| 5300 | 14.9 | 63.22 | 5139.91 | 561.16 | 1111.99
| 5400 | 14.9 | 63.22 | 5236.55 | 572.75 | 1134.95
| 5500 | 14.9 | 63.22 | 5333.18 | 584.33 | 1157.91
| 5600 | 14.9 | 63.22 | 5429.82 | 595.92 | 1180.87
| 5700 | 14.9 | 63.22 | 5526.46 | 607.51 | 1203.83
| 5800 | 14.9 | 63.22 | 5623.09 | 619.09 | 1226.79
| 5900 | 14.9 | 63.22 | 5719.73 | 630.68 | 1249.75
| 6000 | 14.9 | 63.22 | 5816.36 | 642.27 | 1272.71
| 6100 | 14.9 | 63.22 | 5913 | 653.85 | 1295.67
| 6200 | 14.9 | 63.22 | 6009.64 | 665.44 | 1318.63
| 6300 | 14.9 | 63.22 | 6106.27 | 677.03 | 1341.59
| 6400 | 14.9 | 63.22 | 6202.91 | 688.62 | 1364.55
| 6500 | 14.9 | 63.22 | 6299.54 | 700.2 | 1387.51
| 6600 | 14.9 | 63.22 | 6396.18 | 711.79 | 1410.47
| 6613.49 | 14.9 | 63.22 | 6409.22 | 713.35 | 1413.57
| 6700 | 13.17 | 63.22 | 6493.14 | 722.81 | 1432.3
| 6800 | 11.17 | 63.22 | 6590.89 | 732.31 | 1451.13
| 6900 | 9.17 | 63.22 | 6689.31 | 740.26 | 1466.89
| 7000 | 7.17 | 63.22 | 6788.29 | 746.67 | 1479.59
| 7100 | 5.17 | 63.22 | 6887.7 | 751.51 | 1489.18
| 7200 | 3.17 | 63.22 | 6987.43 | 754.79 | 1495.68
| 7300 | 1.17 | 63.22 | 7087.36 | 756.5 | 1499.07
| 7358.65 | 0 | 360 | 7146 | 756.77 | 1499.6
| 7400 | 0 | 360 | 7187.35 | 756.77 | 1499.6
| 7500 | 0 | 360 | 7287.35 | 756.77 | 1499.6
| 7600 | 0 | 360 | 7387.35 | 756.77 | 1499.6
| 7700 | 0 | 360 | 7487.35 | 756.77 | 1499.6
| 7800 | 0 | 360 | 7587.35 | 756.77 | 1499.6
| 7900 | 0 | 360 | 7687.35 | 756.77 | 1499.6
| 8000 | 0 | 360 | 7787.35 | 756.77 | 1499.6
| 8100 | 0 | 360 | 7887.35 | 756.77 | 1499.6
| 8200 | 0 | 360 | 7987.35 | 756.77 | 1499.6
| 8300 | 0 | 360 | 8087.35 | 756.77 | 1499.6
| 8400 | 0 | 360 | 8187.35 | 756.77 | 1499.6
| 8500 | 0 | 360 | 8287.35 | 756.77 | 1499.6
| 8600 | 0 | 360 | 8387.35 | 756.77 | 1499.6
| 8700 | 0 | 360 | 8487.35 | 756.77 | 1499.6
| 8800 | 0 | 360 | 8587.35 | 756.77 | 1499.6
| 8900 | 0 | 360 | 8687.35 | 756.77 | 1499.6
| 9000 | 0 | 360 | 8787.35 | 756.77 | 1499.6
| 9100 | 0 | 360 | 8887.35 | 756.77 | 1499.6
| 9200 | 0 | 360 | 8987.35 | 756.77 | 1499.6
| 9300 | 0 | 360 | 9087.35 | 756.77 | 1499.6
| 9400 | 0 | 360 | 9187.35 | 756.77 | 1499.6
| 9422.65 | 0 | 360 | 9210 | 756.77 | 1499.6
| 9500 | 0 | 360 | 9287.35 | 756.77 | 1499.6
| 9600 | 0 | 360 | 9387.35 | 756.77 | 1499.6
| 9622.65 | 0 | 360 | 9410 | 756.77 | 1499.6

## Lookup (hidden)
North Reference | RetunValue | Grid Type | ReturnValue | Deviation Indicator | ReturnValue
| 2 |  | 0 |  | 2
True |  | SPCS-Colorado Central-NAD27 |  | Directional
Grid |  | SPCS-Colorado Central-NAD83 |  | High Angle
|  | SPCS-Colorado North-NAD27 |  | Horizontal
SPCS-Colorado North-NAD83
SPCS-Colorado South-NAD27
SPCS-Colorado South-NAD83
UTM-Zone 12 NAD27
UTM-Zone 12 NAD83
UTM-Zone 13 NAD27
UTM-Zone 13 NAD83