## Data
Header Information | measured depth (ft) | inclination (°) | azimuth (°) | true vertical depth (ft) | northing +N/-S (ft) | easting +E/-W (ft)
Operator Name | 0 | 0 | 0 | 0 | 0 | 0
Encana Oil & Gas | 100 | 0 | 0 | 100 | 0 | 0
Operator Number | 200 | 0 | 0 | 200 | 0 | 0
100185 | 300 | 3 | 70.46 | 299.95 | 0.88 | 2.47
Well Name and Number | 400 | 6 | 70.46 | 399.64 | 3.5 | 9.86
MCU 26-12A | 500 | 9 | 70.46 | 498.77 | 7.86 | 22.16
API Number (if available) | 600 | 12 | 70.46 | 597.08 | 13.96 | 39.33
| 629.46 | 12.88 | 70.46 | 625.85 | 16.08 | 45.31
Location: QQ SEC TWP RGE | 700 | 12.88 | 70.46 | 694.62 | 21.34 | 60.14
Sec. 27 7S 93W | 800 | 12.88 | 70.46 | 792.1 | 28.8 | 81.15
Citing Type: Planned or Actual | 900 | 12.88 | 70.46 | 889.58 | 36.26 | 102.16
Planned | 1000 | 12.88 | 70.46 | 987.06 | 43.71 | 123.18
Deviation Indicator | 1100 | 12.88 | 70.46 | 1084.55 | 51.17 | 144.19
Directional | 1200 | 12.88 | 70.46 | 1182.03 | 58.63 | 165.2
North Reference | 1300 | 12.88 | 70.46 | 1279.51 | 66.09 | 186.22
True | 1400 | 12.88 | 70.46 | 1376.99 | 73.54 | 207.23
Grid Type | 1500 | 12.88 | 70.46 | 1474.48 | 81 | 228.25
#VALUE! | 1600 | 12.88 | 70.46 | 1571.96 | 88.46 | 249.26
| 1700 | 12.88 | 70.46 | 1669.44 | 95.91 | 270.27
| 1800 | 12.88 | 70.46 | 1766.92 | 103.37 | 291.29
| 1900 | 12.88 | 70.46 | 1864.41 | 110.83 | 312.3
| 2000 | 12.88 | 70.46 | 1961.89 | 118.29 | 333.31
| 2100 | 12.88 | 70.46 | 2059.37 | 125.74 | 354.33
| 2200 | 12.88 | 70.46 | 2156.85 | 133.2 | 375.34
| 2300 | 12.88 | 70.46 | 2254.34 | 140.66 | 396.35
| 2400 | 12.88 | 70.46 | 2351.82 | 148.12 | 417.37
| 2500 | 12.88 | 70.46 | 2449.3 | 155.57 | 438.38
| 2600.01 | 12.88 | 70.46 | 2546.78 | 163.03 | 459.39
| 2700.01 | 12.88 | 70.46 | 2644.27 | 170.49 | 480.41
| 2800.01 | 12.88 | 70.46 | 2741.75 | 177.94 | 501.42
| 2900.01 | 12.88 | 70.46 | 2839.23 | 185.4 | 522.43
| 3000.01 | 12.88 | 70.46 | 2936.72 | 192.86 | 543.45
| 3100.01 | 12.88 | 70.46 | 3034.2 | 200.32 | 564.46
| 3200.01 | 12.88 | 70.46 | 3131.68 | 207.77 | 585.48
| 3300.01 | 12.88 | 70.46 | 3229.16 | 215.23 | 606.49
| 3400.01 | 12.88 | 70.46 | 3326.65 | 222.69 | 627.5
| 3500.01 | 12.88 | 70.46 | 3424.13 | 230.15 | 648.52
| 3600.01 | 12.88 | 70.46 | 3521.61 | 237.6 | 669.53
| 3700.01 | 12.88 | 70.46 | 3619.09 | 245.06 | 690.54
| 3800.01 | 12.88 | 70.46 | 3716.58 | 252.52 | 711.56
| 3900.01 | 12.88 | 70.46 | 3814.06 | 259.97 | 732.57
| 4000.01 | 12.88 | 70.46 | 3911.54 | 267.43 | 753.58
| 4100.01 | 12.88 | 70.46 | 4009.02 | 274.89 | 774.6
| 4200.01 | 12.88 | 70.46 | 4106.51 | 282.35 | 795.61
| 4300.01 | 12.88 | 70.46 | 4203.99 | 289.8 | 816.62
| 4400.01 | 12.88 | 70.46 | 4301.47 | 297.26 | 837.64
| 4500.01 | 12.88 | 70.46 | 4398.95 | 304.72 | 858.65
| 4600.01 | 12.88 | 70.46 | 4496.44 | 312.18 | 879.67
| 4700.01 | 12.88 | 70.46 | 4593.92 | 319.63 | 900.68
| 4800.01 | 12.88 | 70.46 | 4691.4 | 327.09 | 921.69
| 4900.01 | 12.88 | 70.46 | 4788.88 | 334.55 | 942.71
| 5000.01 | 12.88 | 70.46 | 4886.37 | 342.01 | 963.72
| 5100.01 | 12.88 | 70.46 | 4983.85 | 349.46 | 984.73
| 5200.01 | 12.88 | 70.46 | 5081.33 | 356.92 | 1005.75
| 5300.01 | 12.88 | 70.46 | 5178.82 | 364.38 | 1026.76
| 5400.01 | 12.88 | 70.46 | 5276.3 | 371.83 | 1047.77
| 5500.01 | 12.88 | 70.46 | 5373.78 | 379.29 | 1068.79
| 5600.01 | 12.88 | 70.46 | 5471.26 | 386.75 | 1089.8
| 5700.01 | 12.88 | 70.46 | 5568.75 | 394.21 | 1110.81
| 5800.01 | 12.88 | 70.46 | 5666.23 | 401.66 | 1131.83
| 5900.01 | 12.88 | 70.46 | 5763.71 | 409.12 | 1152.84
| 6000.01 | 12.88 | 70.46 | 5861.19 | 416.58 | 1173.86
| 6100.01 | 12.88 | 70.46 | 5958.68 | 424.04 | 1194.87
| 6200.01 | 12.88 | 70.46 | 6056.16 | 431.49 | 1215.88
| 6300.01 | 12.88 | 70.46 | 6153.64 | 438.95 | 1236.9
| 6400.01 | 12.88 | 70.46 | 6251.12 | 446.41 | 1257.91
| 6500.01 | 12.88 | 70.46 | 6348.61 | 453.86 | 1278.92
| 6600.01 | 12.88 | 70.46 | 6446.09 | 461.32 | 1299.94
| 6666.83 | 12.88 | 70.46 | 6511.22 | 466.3 | 1313.98
| 6700.01 | 12.22 | 70.46 | 6543.61 | 468.72 | 1320.77
| 6800.01 | 10.22 | 70.46 | 6641.7 | 475.22 | 1339.11
| 6900.01 | 8.22 | 70.46 | 6740.4 | 480.58 | 1354.21
| 7000.01 | 6.22 | 70.46 | 6839.6 | 484.79 | 1366.05
| 7100.01 | 4.22 | 70.46 | 6939.18 | 487.83 | 1374.63
| 7200.01 | 2.22 | 70.46 | 7039.02 | 489.71 | 1379.92
| 7300.01 | 0.22 | 70.46 | 7138.99 | 490.42 | 1381.93
| 7311.02 | 0 | 360 | 7150 | 490.43 | 1381.95
| 7400.01 | 0 | 360 | 7238.99 | 490.43 | 1381.95
| 7500.02 | 0 | 360 | 7338.99 | 490.43 | 1381.95
| 7600.02 | 0 | 360 | 7438.99 | 490.43 | 1381.95
| 7700.02 | 0 | 360 | 7538.99 | 490.43 | 1381.95
| 7800.02 | 0 | 360 | 7638.99 | 490.43 | 1381.95
| 7900.02 | 0 | 360 | 7738.99 | 490.43 | 1381.95
| 8000.02 | 0 | 360 | 7838.99 | 490.43 | 1381.95
| 8100.02 | 0 | 360 | 7938.99 | 490.43 | 1381.95
| 8200.02 | 0 | 360 | 8039 | 490.43 | 1381.95
| 8300.02 | 0 | 360 | 8139 | 490.43 | 1381.95
| 8400.02 | 0 | 360 | 8239 | 490.43 | 1381.95
| 8500.02 | 0 | 360 | 8339 | 490.43 | 1381.95
| 8600.02 | 0 | 360 | 8439 | 490.43 | 1381.95
| 8700.02 | 0 | 360 | 8539 | 490.43 | 1381.95
| 8800.02 | 0 | 360 | 8639 | 490.43 | 1381.95
| 8900.02 | 0 | 360 | 8739 | 490.43 | 1381.95
| 9000.02 | 0 | 360 | 8839 | 490.43 | 1381.95
| 9100.02 | 0 | 360 | 8939 | 490.43 | 1381.95
| 9200.02 | 0 | 360 | 9039 | 490.43 | 1381.95
| 9300.02 | 0 | 360 | 9139 | 490.43 | 1381.95
| 9400.02 | 0 | 360 | 9239 | 490.43 | 1381.95
| 9500.02 | 0 | 360 | 9339 | 490.43 | 1381.95
| 9600.02 | 0 | 360 | 9439 | 490.43 | 1381.95
| 9700.02 | 0 | 360 | 9539 | 490.43 | 1381.95
| 9800.02 | 0 | 360 | 9639 | 490.43 | 1381.95
| 9900.02 | 0 | 360 | 9739 | 490.43 | 1381.95
| 10000.02 | 0 | 360 | 9839 | 490.43 | 1381.95
| 10100.02 | 0 | 360 | 9939 | 490.43 | 1381.95
| 10200.02 | 0 | 360 | 10039 | 490.43 | 1381.95
| 10300.02 | 0 | 360 | 10139 | 490.43 | 1381.95
| 10400.02 | 0 | 360 | 10239 | 490.43 | 1381.95
| 10492.02 | 0 | 360 | 10331 | 490.43 | 1381.95
| 10500.02 | 0 | 360 | 10339 | 490.43 | 1381.95
| 10600.02 | 0 | 360 | 10439 | 490.43 | 1381.95
| 10692.02 | 0 | 360 | 10531 | 490.43 | 1381.95

## Lookup (hidden)
North Reference | RetunValue | Grid Type | ReturnValue | Deviation Indicator | ReturnValue
| 2 |  | 0 |  | 2
True |  | SPCS-Colorado Central-NAD27 |  | Directional
Grid |  | SPCS-Colorado Central-NAD83 |  | High Angle
|  | SPCS-Colorado North-NAD27 |  | Horizontal
SPCS-Colorado North-NAD83
SPCS-Colorado South-NAD27
SPCS-Colorado South-NAD83
UTM-Zone 12 NAD27
UTM-Zone 12 NAD83
UTM-Zone 13 NAD27
UTM-Zone 13 NAD83