## Data
Header Information | measured depth (ft) | inclination (°) | azimuth (°) | true vertical depth (ft) | northing +N/-S (ft) | easting +E/-W (ft)
Operator Name | 0 | 0 | 0 | 0 | 0 | 0
Encana Oil & Gas | 100 | 0 | 0 | 100 | 0 | 0
Operator Number | 200 | 0 | 0 | 200 | 0 | 0
100185 | 240 | 0 | 0 | 240 | 0 | 0
Well Name and Number | 300 | 1.8 | 97.05 | 299.99 | -0.12 | 0.94
MCU 26-12C | 400 | 4.8 | 97.05 | 399.81 | -0.82 | 6.65
API Number (if available) | 500 | 7.8 | 97.05 | 499.2 | -2.17 | 17.54
| 600 | 10.8 | 97.05 | 597.87 | -4.15 | 33.57
Location: QQ SEC TWP RGE | 657.02 | 12.51 | 97.05 | 653.71 | -5.56 | 45
Sec. 27 7S 93W | 700 | 12.51 | 97.05 | 695.67 | -6.7 | 54.25
Citing Type: Planned or Actual | 800 | 12.51 | 97.05 | 793.3 | -9.36 | 75.74
Planned | 900 | 12.51 | 97.05 | 890.92 | -12.02 | 97.24
Deviation Indicator | 1000 | 12.51 | 97.05 | 988.55 | -14.68 | 118.74
Directional | 1100 | 12.51 | 97.05 | 1086.18 | -17.33 | 140.24
North Reference | 1200 | 12.51 | 97.05 | 1183.8 | -19.99 | 161.74
True | 1300 | 12.51 | 97.05 | 1281.43 | -22.65 | 183.24
Grid Type | 1400 | 12.51 | 97.05 | 1379.05 | -25.31 | 204.73
#VALUE! | 1500 | 12.51 | 97.05 | 1476.68 | -27.96 | 226.23
| 1600 | 12.51 | 97.05 | 1574.3 | -30.62 | 247.73
| 1700 | 12.51 | 97.05 | 1671.93 | -33.28 | 269.23
| 1800 | 12.51 | 97.05 | 1769.56 | -35.93 | 290.73
| 1900 | 12.51 | 97.05 | 1867.18 | -38.59 | 312.23
| 2000 | 12.51 | 97.05 | 1964.81 | -41.25 | 333.72
| 2100 | 12.51 | 97.05 | 2062.43 | -43.91 | 355.22
| 2200 | 12.51 | 97.05 | 2160.06 | -46.56 | 376.72
| 2300 | 12.51 | 97.05 | 2257.68 | -49.22 | 398.22
| 2400 | 12.51 | 97.05 | 2355.31 | -51.88 | 419.72
| 2500 | 12.51 | 97.05 | 2452.93 | -54.54 | 441.22
| 2600 | 12.51 | 97.05 | 2550.56 | -57.19 | 462.71
| 2700 | 12.51 | 97.05 | 2648.19 | -59.85 | 484.21
| 2800 | 12.51 | 97.05 | 2745.81 | -62.51 | 505.71
| 2900 | 12.51 | 97.05 | 2843.44 | -65.16 | 527.21
| 3000 | 12.51 | 97.05 | 2941.06 | -67.82 | 548.71
| 3100 | 12.51 | 97.05 | 3038.69 | -70.48 | 570.2
| 3200 | 12.51 | 97.05 | 3136.31 | -73.14 | 591.7
| 3300 | 12.51 | 97.05 | 3233.94 | -75.79 | 613.2
| 3400 | 12.51 | 97.05 | 3331.57 | -78.45 | 634.7
| 3500 | 12.51 | 97.05 | 3429.19 | -81.11 | 656.2
| 3600 | 12.51 | 97.05 | 3526.82 | -83.77 | 677.7
| 3700 | 12.51 | 97.05 | 3624.44 | -86.42 | 699.19
| 3800 | 12.51 | 97.05 | 3722.07 | -89.08 | 720.69
| 3900 | 12.51 | 97.05 | 3819.69 | -91.74 | 742.19
| 4000 | 12.51 | 97.05 | 3917.32 | -94.39 | 763.69
| 4100 | 12.51 | 97.05 | 4014.94 | -97.05 | 785.19
| 4200 | 12.51 | 97.05 | 4112.57 | -99.71 | 806.69
| 4300 | 12.51 | 97.05 | 4210.2 | -102.37 | 828.18
| 4400 | 12.51 | 97.05 | 4307.82 | -105.02 | 849.68
| 4500 | 12.51 | 97.05 | 4405.45 | -107.68 | 871.18
| 4600 | 12.51 | 97.05 | 4503.07 | -110.34 | 892.68
| 4700 | 12.51 | 97.05 | 4600.7 | -113 | 914.18
| 4800 | 12.51 | 97.05 | 4698.32 | -115.65 | 935.68
| 4900 | 12.51 | 97.05 | 4795.95 | -118.31 | 957.17
| 5000 | 12.51 | 97.05 | 4893.58 | -120.97 | 978.67
| 5100 | 12.51 | 97.05 | 4991.2 | -123.62 | 1000.17
| 5200 | 12.51 | 97.05 | 5088.83 | -126.28 | 1021.67
| 5300 | 12.51 | 97.05 | 5186.45 | -128.94 | 1043.17
| 5400 | 12.51 | 97.05 | 5284.08 | -131.6 | 1064.67
| 5500 | 12.51 | 97.05 | 5381.7 | -134.25 | 1086.16
| 5600 | 12.51 | 97.05 | 5479.33 | -136.91 | 1107.66
| 5700 | 12.51 | 97.05 | 5576.95 | -139.57 | 1129.16
| 5800 | 12.51 | 97.05 | 5674.58 | -142.23 | 1150.66
| 5900 | 12.51 | 97.05 | 5772.21 | -144.88 | 1172.16
| 6000 | 12.51 | 97.05 | 5869.83 | -147.54 | 1193.66
| 6100 | 12.51 | 97.05 | 5967.46 | -150.2 | 1215.15
| 6200 | 12.51 | 97.05 | 6065.08 | -152.85 | 1236.65
| 6300 | 12.51 | 97.05 | 6162.71 | -155.51 | 1258.15
| 6400 | 12.51 | 97.05 | 6260.33 | -158.17 | 1279.65
| 6500 | 12.51 | 97.05 | 6357.96 | -160.83 | 1301.15
| 6600 | 12.51 | 97.05 | 6455.59 | -163.48 | 1322.65
| 6683.84 | 12.51 | 97.05 | 6537.43 | -165.71 | 1340.67
| 6700 | 12.19 | 97.05 | 6553.22 | -166.13 | 1344.1
| 6800 | 10.19 | 97.05 | 6651.32 | -168.51 | 1363.35
| 6900 | 8.19 | 97.05 | 6750.03 | -170.47 | 1379.2
| 7000 | 6.19 | 97.05 | 6849.24 | -172.01 | 1391.62
| 7100 | 4.19 | 97.05 | 6948.82 | -173.12 | 1400.59
| 7200 | 2.19 | 97.05 | 7048.66 | -173.8 | 1406.11
| 7309.36 | 0 | 360 | 7158 | -174.06 | 1408.18
| 7400 | 0 | 360 | 7248.64 | -174.06 | 1408.18
| 7500 | 0 | 360 | 7348.64 | -174.06 | 1408.18
| 7600 | 0 | 360 | 7448.64 | -174.06 | 1408.18
| 7700 | 0 | 360 | 7548.64 | -174.06 | 1408.18
| 7800 | 0 | 360 | 7648.64 | -174.06 | 1408.18
| 7900 | 0 | 360 | 7748.64 | -174.06 | 1408.18
| 8000 | 0 | 360 | 7848.64 | -174.06 | 1408.18
| 8100 | 0 | 360 | 7948.64 | -174.06 | 1408.18
| 8200 | 0 | 360 | 8048.64 | -174.06 | 1408.18
| 8300 | 0 | 360 | 8148.64 | -174.06 | 1408.18
| 8400 | 0 | 360 | 8248.64 | -174.06 | 1408.18
| 8500 | 0 | 360 | 8348.64 | -174.06 | 1408.18
| 8600 | 0 | 360 | 8448.64 | -174.06 | 1408.18
| 8700 | 0 | 360 | 8548.64 | -174.06 | 1408.18
| 8800 | 0 | 360 | 8648.64 | -174.06 | 1408.18
| 8900 | 0 | 360 | 8748.64 | -174.06 | 1408.18
| 9000 | 0 | 360 | 8848.64 | -174.06 | 1408.18
| 9100 | 0 | 360 | 8948.64 | -174.06 | 1408.18
| 9200 | 0 | 360 | 9048.64 | -174.06 | 1408.18
| 9300 | 0 | 360 | 9148.64 | -174.06 | 1408.18
| 9367.36 | 0 | 360 | 9216 | -174.06 | 1408.18
| 9400 | 0 | 360 | 9248.64 | -174.06 | 1408.18
| 9500 | 0 | 360 | 9348.64 | -174.06 | 1408.18
| 9567.36 | 0 | 360 | 9416 | -174.06 | 1408.18

## Lookup (hidden)
North Reference | RetunValue | Grid Type | ReturnValue | Deviation Indicator | ReturnValue
| 2 |  | 0 |  | 2
True |  | SPCS-Colorado Central-NAD27 |  | Directional
Grid |  | SPCS-Colorado Central-NAD83 |  | High Angle
|  | SPCS-Colorado North-NAD27 |  | Horizontal
SPCS-Colorado North-NAD83
SPCS-Colorado South-NAD27
SPCS-Colorado South-NAD83
UTM-Zone 12 NAD27
UTM-Zone 12 NAD83
UTM-Zone 13 NAD27
UTM-Zone 13 NAD83