## Data
Header Information | measured depth (ft) | inclination (°) | azimuth (°) | true vertical depth (ft) | northing +N/-S (ft) | easting +E/-W (ft)
Operator Name | 0 | 0 | 0 | 0 | 0 | 0
Encana Oil & Gas | 100 | 0 | 0 | 100 | 0 | 0
Operator Number | 200 | 0 | 0 | 200 | 0 | 0
100185 | 260 | 0 | 0 | 260 | 0 | 0
Well Name and Number | 300 | 1.2 | 110.63 | 300 | -0.15 | 0.39
MCU 26-12D | 400 | 4.2 | 110.63 | 399.87 | -1.81 | 4.8
API Number (if available) | 500 | 7.2 | 110.63 | 499.37 | -5.3 | 14.09
| 600 | 10.2 | 110.63 | 598.21 | -10.63 | 28.25
Location: QQ SEC TWP RGE | 700 | 13.2 | 110.63 | 696.12 | -17.78 | 47.23
Sec. 27 7S 93W | 760.27 | 15.01 | 110.63 | 754.57 | -22.95 | 60.97
Citing Type: Planned or Actual | 800 | 15.01 | 110.63 | 792.94 | -26.57 | 70.6
Planned | 900 | 15.01 | 110.63 | 889.53 | -35.69 | 94.84
Deviation Indicator | 1000 | 15.01 | 110.63 | 986.12 | -44.82 | 119.07
Directional | 1100 | 15.01 | 110.63 | 1082.71 | -53.94 | 143.31
North Reference | 1200 | 15.01 | 110.63 | 1179.3 | -63.06 | 167.54
True | 1300 | 15.01 | 110.63 | 1275.89 | -72.18 | 191.78
Grid Type | 1400 | 15.01 | 110.63 | 1372.48 | -81.3 | 216.01
#VALUE! | 1500 | 15.01 | 110.63 | 1469.07 | -90.43 | 240.25
| 1600 | 15.01 | 110.63 | 1565.65 | -99.55 | 264.49
| 1700 | 15.01 | 110.63 | 1662.24 | -108.67 | 288.72
| 1800 | 15.01 | 110.63 | 1758.83 | -117.79 | 312.96
| 1900 | 15.01 | 110.63 | 1855.42 | -126.91 | 337.19
| 2000 | 15.01 | 110.63 | 1952.01 | -136.04 | 361.43
| 2100 | 15.01 | 110.63 | 2048.6 | -145.16 | 385.66
| 2200 | 15.01 | 110.63 | 2145.19 | -154.28 | 409.9
| 2300 | 15.01 | 110.63 | 2241.78 | -163.4 | 434.14
| 2400 | 15.01 | 110.63 | 2338.37 | -172.52 | 458.37
| 2500 | 15.01 | 110.63 | 2434.96 | -181.65 | 482.61
| 2600 | 15.01 | 110.63 | 2531.54 | -190.77 | 506.84
| 2700 | 15.01 | 110.63 | 2628.13 | -199.89 | 531.08
| 2800 | 15.01 | 110.63 | 2724.72 | -209.01 | 555.31
| 2900 | 15.01 | 110.63 | 2821.31 | -218.13 | 579.55
| 3000 | 15.01 | 110.63 | 2917.9 | -227.26 | 603.78
| 3100 | 15.01 | 110.63 | 3014.49 | -236.38 | 628.02
| 3200 | 15.01 | 110.63 | 3111.08 | -245.5 | 652.26
| 3300 | 15.01 | 110.63 | 3207.67 | -254.62 | 676.49
| 3400 | 15.01 | 110.63 | 3304.26 | -263.74 | 700.73
| 3500 | 15.01 | 110.63 | 3400.84 | -272.87 | 724.96
| 3600 | 15.01 | 110.63 | 3497.43 | -281.99 | 749.2
| 3700 | 15.01 | 110.63 | 3594.02 | -291.11 | 773.43
| 3800 | 15.01 | 110.63 | 3690.61 | -300.23 | 797.67
| 3900 | 15.01 | 110.63 | 3787.2 | -309.35 | 821.91
| 4000 | 15.01 | 110.63 | 3883.79 | -318.48 | 846.14
| 4100 | 15.01 | 110.63 | 3980.38 | -327.6 | 870.38
| 4200 | 15.01 | 110.63 | 4076.97 | -336.72 | 894.61
| 4300 | 15.01 | 110.63 | 4173.56 | -345.84 | 918.85
| 4400 | 15.01 | 110.63 | 4270.15 | -354.96 | 943.08
| 4500 | 15.01 | 110.63 | 4366.73 | -364.08 | 967.32
| 4600 | 15.01 | 110.63 | 4463.32 | -373.21 | 991.56
| 4700 | 15.01 | 110.63 | 4559.91 | -382.33 | 1015.79
| 4800 | 15.01 | 110.63 | 4656.5 | -391.45 | 1040.03
| 4900 | 15.01 | 110.63 | 4753.09 | -400.57 | 1064.26
| 5000 | 15.01 | 110.63 | 4849.68 | -409.69 | 1088.5
| 5100 | 15.01 | 110.63 | 4946.27 | -418.82 | 1112.73
| 5200 | 15.01 | 110.63 | 5042.86 | -427.94 | 1136.97
| 5300 | 15.01 | 110.63 | 5139.45 | -437.06 | 1161.21
| 5400 | 15.01 | 110.63 | 5236.03 | -446.18 | 1185.44
| 5500 | 15.01 | 110.63 | 5332.62 | -455.3 | 1209.68
| 5600 | 15.01 | 110.63 | 5429.21 | -464.43 | 1233.91
| 5700 | 15.01 | 110.63 | 5525.8 | -473.55 | 1258.15
| 5800 | 15.01 | 110.63 | 5622.39 | -482.67 | 1282.38
| 5900 | 15.01 | 110.63 | 5718.98 | -491.79 | 1306.62
| 6000 | 15.01 | 110.63 | 5815.57 | -500.91 | 1330.86
| 6100 | 15.01 | 110.63 | 5912.16 | -510.04 | 1355.09
| 6200 | 15.01 | 110.63 | 6008.75 | -519.16 | 1379.33
| 6300 | 15.01 | 110.63 | 6105.33 | -528.28 | 1403.56
| 6400 | 15.01 | 110.63 | 6201.92 | -537.4 | 1427.8
| 6500 | 15.01 | 110.63 | 6298.51 | -546.52 | 1452.03
| 6600 | 15.01 | 110.63 | 6395.1 | -555.65 | 1476.27
| 6630.07 | 15.01 | 110.63 | 6424.15 | -558.39 | 1483.56
| 6700 | 13.61 | 110.63 | 6491.9 | -564.48 | 1499.73
| 6800 | 11.61 | 110.63 | 6589.49 | -572.17 | 1520.16
| 6900 | 9.61 | 110.63 | 6687.77 | -578.65 | 1537.39
| 7000 | 7.61 | 110.63 | 6786.64 | -583.92 | 1551.4
| 7100 | 5.61 | 110.63 | 6885.97 | -587.98 | 1562.17
| 7200 | 3.61 | 110.63 | 6985.64 | -590.81 | 1569.7
| 7300 | 1.61 | 110.63 | 7085.53 | -592.41 | 1573.96
| 7380.48 | 0 | 360 | 7166 | -592.81 | 1575.01
| 7400 | 0 | 360 | 7185.52 | -592.81 | 1575.01
| 7500 | 0 | 360 | 7285.52 | -592.81 | 1575.01
| 7600 | 0 | 360 | 7385.52 | -592.81 | 1575.01
| 7700 | 0 | 360 | 7485.52 | -592.81 | 1575.01
| 7800 | 0 | 360 | 7585.52 | -592.81 | 1575.01
| 7900 | 0 | 360 | 7685.52 | -592.81 | 1575.01
| 8000 | 0 | 360 | 7785.52 | -592.81 | 1575.01
| 8100 | 0 | 360 | 7885.52 | -592.81 | 1575.01
| 8200 | 0 | 360 | 7985.52 | -592.81 | 1575.01
| 8300 | 0 | 360 | 8085.52 | -592.81 | 1575.01
| 8400 | 0 | 360 | 8185.52 | -592.81 | 1575.01
| 8500 | 0 | 360 | 8285.52 | -592.81 | 1575.01
| 8600 | 0 | 360 | 8385.52 | -592.81 | 1575.01
| 8700 | 0 | 360 | 8485.52 | -592.81 | 1575.01
| 8800 | 0 | 360 | 8585.52 | -592.81 | 1575.01
| 8900 | 0 | 360 | 8685.52 | -592.81 | 1575.01
| 9000 | 0 | 360 | 8785.52 | -592.81 | 1575.01
| 9100 | 0 | 360 | 8885.52 | -592.81 | 1575.01
| 9200 | 0 | 360 | 8985.52 | -592.81 | 1575.01
| 9300 | 0 | 360 | 9085.52 | -592.81 | 1575.01
| 9400 | 0 | 360 | 9185.52 | -592.81 | 1575.01
| 9413.48 | 0 | 360 | 9199 | -592.81 | 1575.01
| 9500 | 0 | 360 | 9285.52 | -592.81 | 1575.01

## Lookup (hidden)
North Reference | RetunValue | Grid Type | ReturnValue | Deviation Indicator | ReturnValue
| 2 |  | 0 |  | 2
True |  | SPCS-Colorado Central-NAD27 |  | Directional
Grid |  | SPCS-Colorado Central-NAD83 |  | High Angle
|  | SPCS-Colorado North-NAD27 |  | Horizontal
SPCS-Colorado North-NAD83
SPCS-Colorado South-NAD27
SPCS-Colorado South-NAD83
UTM-Zone 12 NAD27
UTM-Zone 12 NAD83
UTM-Zone 13 NAD27
UTM-Zone 13 NAD83