## Data
Header Information | measured depth (ft) | inclination (°) | azimuth (°) | true vertical depth (ft) | northing +N/-S (ft) | easting +E/-W (ft)
Operator Name | 0 | 0 | 0 | 0 | 0 | 0
Encana Oil & Gas | 100 | 0 | 0 | 100 | 0 | 0
Operator Number | 200 | 0 | 0 | 200 | 0 | 0
100185 | 220 | 0 | 0 | 220 | 0 | 0
Well Name and Number | 300 | 2.4 | 83.69 | 299.98 | 0.18 | 1.67
MCU 26-12B | 400 | 5.4 | 83.69 | 399.73 | 0.93 | 8.42
API Number (if available) | 500 | 8.4 | 83.69 | 499 | 2.25 | 20.36
| 600 | 11.4 | 83.69 | 597.5 | 4.14 | 37.45
Location: QQ SEC TWP RGE | 668.18 | 13.45 | 83.69 | 664.08 | 5.75 | 52.03
Sec. 27 7S 93W | 700 | 13.45 | 83.69 | 695.03 | 6.57 | 59.38
Citing Type: Planned or Actual | 800 | 13.45 | 83.69 | 792.28 | 9.12 | 82.49
Planned | 900 | 13.45 | 83.69 | 889.54 | 11.68 | 105.6
Deviation Indicator | 1000 | 13.45 | 83.69 | 986.8 | 14.23 | 128.72
Directional | 1100 | 13.45 | 83.69 | 1084.06 | 16.79 | 151.83
North Reference | 1200 | 13.45 | 83.69 | 1181.32 | 19.34 | 174.94
True | 1300 | 13.45 | 83.69 | 1278.58 | 21.9 | 198.05
Grid Type | 1400 | 13.45 | 83.69 | 1375.84 | 24.45 | 221.16
#VALUE! | 1500 | 13.45 | 83.69 | 1473.1 | 27.01 | 244.27
| 1600 | 13.45 | 83.69 | 1570.36 | 29.56 | 267.38
| 1700 | 13.45 | 83.69 | 1667.62 | 32.12 | 290.49
| 1800 | 13.45 | 83.69 | 1764.88 | 34.67 | 313.6
| 1900 | 13.45 | 83.69 | 1862.14 | 37.23 | 336.72
| 2000 | 13.45 | 83.69 | 1959.4 | 39.79 | 359.83
| 2100 | 13.45 | 83.69 | 2056.65 | 42.34 | 382.94
| 2200 | 13.45 | 83.69 | 2153.91 | 44.9 | 406.05
| 2300 | 13.45 | 83.69 | 2251.17 | 47.45 | 429.16
| 2400 | 13.45 | 83.69 | 2348.43 | 50.01 | 452.27
| 2500 | 13.45 | 83.69 | 2445.69 | 52.56 | 475.38
| 2600 | 13.45 | 83.69 | 2542.95 | 55.12 | 498.49
| 2700 | 13.45 | 83.69 | 2640.21 | 57.67 | 521.6
| 2800 | 13.45 | 83.69 | 2737.47 | 60.23 | 544.71
| 2900 | 13.45 | 83.69 | 2834.73 | 62.78 | 567.83
| 3000 | 13.45 | 83.69 | 2931.99 | 65.34 | 590.94
| 3100 | 13.45 | 83.69 | 3029.25 | 67.89 | 614.05
| 3200 | 13.45 | 83.69 | 3126.51 | 70.45 | 637.16
| 3300 | 13.45 | 83.69 | 3223.76 | 73 | 660.27
| 3400 | 13.45 | 83.69 | 3321.02 | 75.56 | 683.38
| 3500 | 13.45 | 83.69 | 3418.28 | 78.12 | 706.49
| 3600 | 13.45 | 83.69 | 3515.54 | 80.67 | 729.6
| 3700 | 13.45 | 83.69 | 3612.8 | 83.23 | 752.71
| 3800 | 13.45 | 83.69 | 3710.06 | 85.78 | 775.83
| 3900 | 13.45 | 83.69 | 3807.32 | 88.34 | 798.94
| 4000 | 13.45 | 83.69 | 3904.58 | 90.89 | 822.05
| 4100 | 13.45 | 83.69 | 4001.84 | 93.45 | 845.16
| 4200 | 13.45 | 83.69 | 4099.1 | 96 | 868.27
| 4300 | 13.45 | 83.69 | 4196.36 | 98.56 | 891.38
| 4400 | 13.45 | 83.69 | 4293.62 | 101.11 | 914.49
| 4500 | 13.45 | 83.69 | 4390.87 | 103.67 | 937.6
| 4600 | 13.45 | 83.69 | 4488.13 | 106.22 | 960.71
| 4700 | 13.45 | 83.69 | 4585.39 | 108.78 | 983.83
| 4800 | 13.45 | 83.69 | 4682.65 | 111.33 | 1006.94
| 4900 | 13.45 | 83.69 | 4779.91 | 113.89 | 1030.05
| 5000 | 13.45 | 83.69 | 4877.17 | 116.45 | 1053.16
| 5100 | 13.45 | 83.69 | 4974.43 | 119 | 1076.27
| 5200 | 13.45 | 83.69 | 5071.69 | 121.56 | 1099.38
| 5300 | 13.45 | 83.69 | 5168.95 | 124.11 | 1122.49
| 5400 | 13.45 | 83.69 | 5266.21 | 126.67 | 1145.6
| 5500 | 13.45 | 83.69 | 5363.47 | 129.22 | 1168.71
| 5600 | 13.45 | 83.69 | 5460.73 | 131.78 | 1191.82
| 5700 | 13.45 | 83.69 | 5557.98 | 134.33 | 1214.94
| 5800 | 13.45 | 83.69 | 5655.24 | 136.89 | 1238.05
| 5900 | 13.45 | 83.69 | 5752.5 | 139.44 | 1261.16
| 6000 | 13.45 | 83.69 | 5849.76 | 142 | 1284.27
| 6100 | 13.45 | 83.69 | 5947.02 | 144.55 | 1307.38
| 6200 | 13.45 | 83.69 | 6044.28 | 147.11 | 1330.49
| 6300 | 13.45 | 83.69 | 6141.54 | 149.66 | 1353.6
| 6400 | 13.45 | 83.69 | 6238.8 | 152.22 | 1376.71
| 6500 | 13.45 | 83.69 | 6336.06 | 154.78 | 1399.82
| 6600 | 13.45 | 83.69 | 6433.32 | 157.33 | 1422.94
| 6651.99 | 13.45 | 83.69 | 6483.88 | 158.66 | 1434.95
| 6700 | 12.49 | 83.69 | 6530.67 | 159.84 | 1445.66
| 6800 | 10.49 | 83.69 | 6628.66 | 162.03 | 1465.45
| 6900 | 8.49 | 83.69 | 6727.29 | 163.84 | 1481.83
| 7000 | 6.49 | 83.69 | 6826.43 | 165.27 | 1494.77
| 7100 | 4.49 | 83.69 | 6925.97 | 166.32 | 1504.27
| 7200 | 2.49 | 83.69 | 7025.78 | 166.99 | 1510.32
| 7300 | 0.49 | 83.69 | 7125.74 | 167.28 | 1512.89
| 7324.26 | 0 | 0 | 7150 | 167.29 | 1512.99
| 7400 | 0 | 0 | 7225.74 | 167.29 | 1512.99
| 7500 | 0 | 0 | 7325.74 | 167.29 | 1512.99
| 7600 | 0 | 0 | 7425.74 | 167.29 | 1512.99
| 7700 | 0 | 0 | 7525.74 | 167.29 | 1512.99
| 7800 | 0 | 0 | 7625.74 | 167.29 | 1512.99
| 7900 | 0 | 0 | 7725.74 | 167.29 | 1512.99
| 8000 | 0 | 0 | 7825.74 | 167.29 | 1512.99
| 8100 | 0 | 0 | 7925.74 | 167.29 | 1512.99
| 8200 | 0 | 0 | 8025.74 | 167.29 | 1512.99
| 8300 | 0 | 0 | 8125.74 | 167.29 | 1512.99
| 8400 | 0 | 0 | 8225.74 | 167.29 | 1512.99
| 8500 | 0 | 0 | 8325.74 | 167.29 | 1512.99
| 8600 | 0 | 0 | 8425.74 | 167.29 | 1512.99
| 8700 | 0 | 0 | 8525.74 | 167.29 | 1512.99
| 8800 | 0 | 0 | 8625.74 | 167.29 | 1512.99
| 8900 | 0 | 0 | 8725.74 | 167.29 | 1512.99
| 9000 | 0 | 0 | 8825.74 | 167.29 | 1512.99
| 9100 | 0 | 0 | 8925.74 | 167.29 | 1512.99
| 9200 | 0 | 0 | 9025.74 | 167.29 | 1512.99
| 9300 | 0 | 0 | 9125.74 | 167.29 | 1512.99
| 9384.26 | 0 | 0 | 9210 | 167.29 | 1512.99
| 9400 | 0 | 0 | 9225.74 | 167.29 | 1512.99
| 9500 | 0 | 0 | 9325.74 | 167.29 | 1512.99
| 9584.26 | 0 | 0 | 9410 | 167.29 | 1512.99

## Lookup (hidden)
North Reference | RetunValue | Grid Type | ReturnValue | Deviation Indicator | ReturnValue
| 2 |  | 0 |  | 2
True |  | SPCS-Colorado Central-NAD27 |  | Directional
Grid |  | SPCS-Colorado Central-NAD83 |  | High Angle
|  | SPCS-Colorado North-NAD27 |  | Horizontal
SPCS-Colorado North-NAD83
SPCS-Colorado South-NAD27
SPCS-Colorado South-NAD83
UTM-Zone 12 NAD27
UTM-Zone 12 NAD83
UTM-Zone 13 NAD27
UTM-Zone 13 NAD83