## Data
Header Information | measured depth (ft) | inclination (°) | azimuth (°) | true vertical depth (ft) | northing +N/-S (ft) | easting +E/-W (ft)
Operator Name | 200 | 0 | 0 | 200 | 0 | 0
Great Western Oil & Gas Company, LLC | 300 | 2 | 167 | 299.9797 | -1.7004 | 0.3926
Operator Number | 400 | 4 | 167 | 399.8376 | -6.7996 | 1.5698
10110 | 500 | 6 | 167 | 499.452 | -15.2914 | 3.5303
Well Name and Number | 600 | 8 | 167 | 598.7016 | -27.1654 | 6.2716
Great Western 25-24-23 | 700 | 8 | 167 | 697.7284 | -40.726 | 9.4023
API Number (if available) | 800 | 8 | 167 | 796.7552 | -54.2866 | 12.533
| 900 | 8 | 167 | 895.782 | -67.8472 | 15.6638
Location: QQ SEC TWP RGE | 1000 | 8 | 167 | 994.8088 | -81.4078 | 18.7945
NWSW 25 6N 67W | 1100 | 9.8176 | 161.582 | 1093.6 | -96.2786 | 23.0539
Citing Type: Planned or Actual | 1200 | 11.6945 | 157.8649 | 1191.8399 | -113.7569 | 29.5669
Planned | 1300 | 13.606 | 155.1714 | 1289.4087 | -133.8217 | 38.3254
Deviation Indicator | 1400 | 15.5395 | 153.1339 | 1386.1876 | -156.4484 | 49.3189
Directional | 1500 | 17.4876 | 151.539 | 1482.0588 | -181.6094 | 62.5339
North Reference | 1600 | 19.446 | 150.2556 | 1576.9053 | -209.2741 | 77.9544
Grid | 1700 | 21.4118 | 149.1993 | 1670.6116 | -239.4088 | 95.5615
Grid Type | 1800 | 23.3832 | 148.3132 | 1763.0636 | -271.9767 | 115.3337
#VALUE! | 1900 | 25.3588 | 147.5579 | 1854.1486 | -306.9383 | 137.2471
| 2000 | 27.3377 | 146.9051 | 1943.7556 | -344.2508 | 161.2749
| 2100 | 29.3193 | 146.3342 | 2031.7756 | -383.8689 | 187.3878
| 2200 | 31.303 | 145.8296 | 2118.1012 | -425.7442 | 215.554
| 2300 | 33.2885 | 145.3794 | 2202.6272 | -469.8258 | 245.7392
| 2400 | 35.2755 | 144.9743 | 2285.2507 | -516.06 | 277.9066
| 2500 | 37.2636 | 144.6072 | 2365.871 | -564.3903 | 312.0171
| 2600 | 39.2529 | 144.2721 | 2444.39 | -614.758 | 348.0291
| 2700 | 41.2429 | 143.9643 | 2520.7118 | -667.1016 | 385.8986
| 2763.113 | 42.4994 | 143.7824 | 2567.7078 | -701.1257 | 410.7346
| 2800 | 42.4994 | 143.7824 | 2594.9041 | -721.2308 | 425.4588
| 2900 | 42.4994 | 143.7824 | 2668.6326 | -775.7353 | 465.3758
| 3000 | 42.4994 | 143.7824 | 2742.361 | -830.2398 | 505.2928
| 3100 | 42.4994 | 143.7824 | 2816.0895 | -884.7443 | 545.2099
| 3200 | 42.4994 | 143.7824 | 2889.818 | -939.2488 | 585.1269
| 3300 | 42.4994 | 143.7824 | 2963.5465 | -993.7533 | 625.0439
| 3400 | 42.4994 | 143.7824 | 3037.275 | -1048.2578 | 664.9609
| 3500 | 42.4994 | 143.7824 | 3111.0035 | -1102.7623 | 704.8779
| 3600 | 42.4994 | 143.7824 | 3184.732 | -1157.2668 | 744.795
| 3700 | 42.4994 | 143.7824 | 3258.4605 | -1211.7713 | 784.712
| 3800 | 42.4994 | 143.7824 | 3332.189 | -1266.2758 | 824.629
| 3900 | 42.4994 | 143.7824 | 3405.9175 | -1320.7803 | 864.546
| 4000 | 42.4994 | 143.7824 | 3479.646 | -1375.2848 | 904.463
| 4100 | 42.4994 | 143.7824 | 3553.3745 | -1429.7893 | 944.3801
| 4200 | 42.4994 | 143.7824 | 3627.103 | -1484.2938 | 984.2971
| 4248.9829 | 42.4994 | 143.7824 | 3663.2173 | -1510.9917 | 1003.8496
| 4300 | 41.7341 | 143.7824 | 3701.0605 | -1538.5948 | 1024.065
| 4400 | 40.2341 | 143.7824 | 3776.5475 | -1591.5058 | 1062.8151
| 4500 | 38.7341 | 143.7824 | 3853.7254 | -1642.8045 | 1100.3843
| 4600 | 37.2341 | 143.7824 | 3932.5413 | -1692.4557 | 1136.7469
| 4700 | 35.7341 | 143.7824 | 4012.9412 | -1740.4253 | 1171.878
| 4800 | 34.2341 | 143.7824 | 4094.8699 | -1786.6806 | 1205.7536
| 4900 | 32.7341 | 143.7824 | 4178.2715 | -1831.1897 | 1238.3504
| 5000 | 31.2341 | 143.7824 | 4263.0886 | -1873.9223 | 1269.6461
| 5100 | 29.7341 | 143.7824 | 4349.2631 | -1914.8489 | 1299.6192
| 5200 | 28.2341 | 143.7824 | 4436.736 | -1953.9416 | 1328.2492
| 5300 | 26.7341 | 143.7824 | 4525.4474 | -1991.1736 | 1355.5165
| 5400 | 25.2341 | 143.7824 | 4615.3364 | -2026.5193 | 1381.4024
| 5500 | 23.7341 | 143.7824 | 4706.3414 | -2059.9545 | 1405.889
| 5600 | 22.2341 | 143.7824 | 4798.4001 | -2091.4564 | 1428.9598
| 5700 | 20.7341 | 143.7824 | 4891.4494 | -2121.0032 | 1450.5988
| 5800 | 19.2341 | 143.7824 | 4985.4254 | -2148.5748 | 1470.7912
| 5900 | 17.7341 | 143.7824 | 5080.2639 | -2174.1523 | 1489.5232
| 6000 | 16.2341 | 143.7824 | 5175.8998 | -2197.7182 | 1506.7819
| 6100 | 14.7341 | 143.7824 | 5272.2675 | -2219.2562 | 1522.5555
| 6200 | 13.2341 | 143.7824 | 5369.301 | -2238.7517 | 1536.8333
| 6300 | 11.7341 | 143.7824 | 5466.9338 | -2256.1912 | 1549.6053
| 6400 | 10.2341 | 143.7824 | 5565.099 | -2271.5628 | 1560.8629
| 6500 | 8.7341 | 143.7824 | 5663.7293 | -2284.8561 | 1570.5984
| 6600 | 7.2341 | 143.7824 | 5762.7572 | -2296.0618 | 1578.805
| 6700 | 5.7341 | 143.7824 | 5862.1146 | -2305.1722 | 1585.4772
| 6800 | 4.2341 | 143.7824 | 5961.7337 | -2312.1813 | 1590.6103
| 6900 | 2.7341 | 143.7824 | 6061.546 | -2317.084 | 1594.2009
| 7000 | 1.2341 | 143.7824 | 6161.4832 | -2319.8772 | 1596.2465
| 7082.2732 | 0 | 0 | 6243.75 | -2320.592 | 1596.77
| 7100 | 0 | 0 | 6261.4768 | -2320.592 | 1596.77
| 7200 | 0 | 0 | 6361.4768 | -2320.592 | 1596.77
| 7300 | 0 | 0 | 6461.4768 | -2320.592 | 1596.77
| 7400 | 0 | 0 | 6561.4768 | -2320.592 | 1596.77
| 7500 | 0 | 0 | 6661.4768 | -2320.592 | 1596.77
| 7600 | 0 | 0 | 6761.4768 | -2320.592 | 1596.77
| 7700 | 0 | 0 | 6861.4768 | -2320.592 | 1596.77
| 7800 | 0 | 0 | 6961.4768 | -2320.592 | 1596.77
| 7900 | 0 | 0 | 7061.4768 | -2320.592 | 1596.77
| 8000 | 0 | 0 | 7161.4768 | -2320.592 | 1596.77
| 8101.5232 | 0 | 0 | 7263 | -2320.592 | 1596.77

## Lookup (hidden)
North Reference | RetunValue | Grid Type | ReturnValue | Deviation Indicator | ReturnValue
| 3 |  | 0 |  | 2
True |  | SPCS-Colorado Central-NAD27 |  | Directional
Grid |  | SPCS-Colorado Central-NAD83 |  | High Angle
|  | SPCS-Colorado North-NAD27 |  | Horizontal
SPCS-Colorado North-NAD83
SPCS-Colorado South-NAD27
SPCS-Colorado South-NAD83
UTM-Zone 12 NAD27
UTM-Zone 12 NAD83
UTM-Zone 13 NAD27
UTM-Zone 13 NAD83