## Data
Header Information | measured depth (ft) | inclination (°) | azimuth (°) | true vertical depth (ft) | northing +N/-S (ft) | easting +E/-W (ft)
Operator Name | 200 | 0 | 0 | 200 | 0 | 0
Great Western Oil & Gas Company, LLC | 300 | 2 | 77.8702 | 299.9797 | 0.3667 | 1.7062
Operator Number | 400 | 4 | 77.8702 | 399.8376 | 1.4664 | 6.8227
10110 | 500 | 6 | 77.8702 | 499.452 | 3.2977 | 15.3432
Well Name and Number | 600 | 8 | 77.8702 | 598.7016 | 5.8583 | 27.2575
Great Western 25-22-13 | 700 | 8 | 77.8702 | 697.7284 | 8.7827 | 40.8641
API Number (if available) | 800 | 8 | 77.8702 | 796.7552 | 11.7072 | 54.4707
| 900 | 8 | 77.8702 | 895.782 | 14.6316 | 68.0773
Location: QQ SEC TWP RGE | 1000 | 8 | 77.8702 | 994.8088 | 17.556 | 81.6839
NWSW 25 6N 67W | 1100 | 10 | 77.8702 | 1093.5726 | 20.8429 | 96.9773
Citing Type: Planned or Actual | 1200 | 12 | 77.8702 | 1191.7303 | 24.8521 | 115.6312
Planned | 1300 | 14 | 77.8702 | 1289.1624 | 29.5787 | 137.623
Deviation Indicator | 1400 | 16 | 77.8702 | 1385.7501 | 35.017 | 162.9258
Directional | 1500 | 18 | 77.8702 | 1481.3757 | 41.1602 | 191.5087
North Reference | 1525.1158 | 18.5023 | 77.8702 | 1505.228 | 42.813 | 199.1989
Grid | 1600 | 18.5023 | 77.8702 | 1576.2414 | 47.8065 | 222.4324
Grid Type | 1700 | 18.5023 | 77.8702 | 1671.0725 | 54.4747 | 253.4582
#VALUE! | 1800 | 18.5023 | 77.8702 | 1765.9036 | 61.143 | 284.484
| 1900 | 18.5023 | 77.8702 | 1860.7347 | 67.8112 | 315.5098
| 2000 | 18.5023 | 77.8702 | 1955.5658 | 74.4794 | 346.5356
| 2100 | 18.5023 | 77.8702 | 2050.3968 | 81.1477 | 377.5614
| 2200 | 18.5023 | 77.8702 | 2145.2279 | 87.8159 | 408.5872
| 2300 | 18.5023 | 77.8702 | 2240.059 | 94.4842 | 439.613
| 2400 | 18.5023 | 77.8702 | 2334.8901 | 101.1524 | 470.6388
| 2500 | 18.5023 | 77.8702 | 2429.7212 | 107.8207 | 501.6646
| 2600 | 18.5023 | 77.8702 | 2524.5522 | 114.4889 | 532.6904
| 2700 | 18.5023 | 77.8702 | 2619.3833 | 121.1572 | 563.7162
| 2800 | 18.5023 | 77.8702 | 2714.2144 | 127.8254 | 594.742
| 2900 | 18.5023 | 77.8702 | 2809.0455 | 134.4937 | 625.7678
| 3000 | 18.5023 | 77.8702 | 2903.8766 | 141.1619 | 656.7936
| 3100 | 18.5023 | 77.8702 | 2998.7077 | 147.8302 | 687.8194
| 3200 | 18.5023 | 77.8702 | 3093.5387 | 154.4984 | 718.8452
| 3300 | 18.5023 | 77.8702 | 3188.3698 | 161.1667 | 749.871
| 3400 | 18.5023 | 77.8702 | 3283.2009 | 167.8349 | 780.8968
| 3500 | 18.5023 | 77.8702 | 3378.032 | 174.5031 | 811.9226
| 3600 | 18.5023 | 77.8702 | 3472.8631 | 181.1714 | 842.9484
| 3700 | 18.5023 | 77.8702 | 3567.6942 | 187.8396 | 873.9742
| 3800 | 18.5023 | 77.8702 | 3662.5252 | 194.5079 | 905
| 3900 | 18.5023 | 77.8702 | 3757.3563 | 201.1761 | 936.0258
| 4000 | 18.5023 | 77.8702 | 3852.1874 | 207.8444 | 967.0516
| 4100 | 18.5023 | 77.8702 | 3947.0185 | 214.5126 | 998.0774
| 4200 | 18.5023 | 77.8702 | 4041.8496 | 221.1809 | 1029.1032
| 4300 | 18.5023 | 77.8702 | 4136.6806 | 227.8491 | 1060.129
| 4400 | 18.5023 | 77.8702 | 4231.5117 | 234.5174 | 1091.1548
| 4500 | 18.5023 | 77.8702 | 4326.3428 | 241.1856 | 1122.1806
| 4600 | 18.5023 | 77.8702 | 4421.1739 | 247.8539 | 1153.2064
| 4700 | 18.5023 | 77.8702 | 4516.005 | 254.5221 | 1184.2322
| 4800 | 18.5023 | 77.8702 | 4610.8361 | 261.1904 | 1215.258
| 4900 | 18.5023 | 77.8702 | 4705.6671 | 267.8586 | 1246.2838
| 5000 | 18.5023 | 77.8702 | 4800.4982 | 274.5268 | 1277.3096
| 5100 | 18.5023 | 77.8702 | 4895.3293 | 281.1951 | 1308.3354
| 5200 | 18.5023 | 77.8702 | 4990.1604 | 287.8633 | 1339.3612
| 5279.8037 | 18.5023 | 77.8702 | 5065.839 | 293.1848 | 1364.1209
| 5300 | 18.1994 | 77.8702 | 5085.0083 | 294.5209 | 1370.3374
| 5400 | 16.6994 | 77.8702 | 5180.4038 | 300.8217 | 1399.6534
| 5500 | 15.1994 | 77.8702 | 5276.5515 | 306.5956 | 1426.5179
| 5600 | 13.6994 | 77.8702 | 5373.3856 | 311.8386 | 1450.9126
| 5700 | 12.1994 | 77.8702 | 5470.8397 | 316.5472 | 1472.8207
| 5800 | 10.6994 | 77.8702 | 5568.8469 | 320.7182 | 1492.2271
| 5900 | 9.1994 | 77.8702 | 5667.3402 | 324.3486 | 1509.1187
| 6000 | 7.6994 | 77.8702 | 5766.252 | 327.436 | 1523.4838
| 6100 | 6.1994 | 77.8702 | 5865.5145 | 329.9784 | 1535.3126
| 6200 | 4.6994 | 77.8702 | 5965.0597 | 331.9738 | 1544.5969
| 6300 | 3.1994 | 77.8702 | 6064.8194 | 333.421 | 1551.3304
| 6400 | 1.6994 | 77.8702 | 6164.7252 | 334.319 | 1555.5085
| 6500 | 0.1994 | 77.8702 | 6264.7086 | 334.6671 | 1557.1284
| 6513.2914 | 0 | 0 | 6278 | 334.672 | 1557.151
| 6600 | 0 | 0 | 6364.7086 | 334.672 | 1557.151
| 6700 | 0 | 0 | 6464.7086 | 334.672 | 1557.151
| 6800 | 0 | 0 | 6564.7086 | 334.672 | 1557.151
| 6900 | 0 | 0 | 6664.7086 | 334.672 | 1557.151
| 7000 | 0 | 0 | 6764.7086 | 334.672 | 1557.151
| 7100 | 0 | 0 | 6864.7086 | 334.672 | 1557.151
| 7200 | 0 | 0 | 6964.7086 | 334.672 | 1557.151
| 7300 | 0 | 0 | 7064.7086 | 334.672 | 1557.151
| 7400 | 0 | 0 | 7164.7086 | 334.672 | 1557.151
| 7500 | 0 | 0 | 7264.7086 | 334.672 | 1557.151
| 7513.2914 | 0 | 0 | 7278 | 334.672 | 1557.151

## Lookup (hidden)
North Reference | RetunValue | Grid Type | ReturnValue | Deviation Indicator | ReturnValue
| 3 |  | 0 |  | 2
True |  | SPCS-Colorado Central-NAD27 |  | Directional
Grid |  | SPCS-Colorado Central-NAD83 |  | High Angle
|  | SPCS-Colorado North-NAD27 |  | Horizontal
SPCS-Colorado North-NAD83
SPCS-Colorado South-NAD27
SPCS-Colorado South-NAD83
UTM-Zone 12 NAD27
UTM-Zone 12 NAD83
UTM-Zone 13 NAD27
UTM-Zone 13 NAD83