## Data
Header Information | measured depth (ft) | inclination (°) | azimuth (°) | true vertical depth (ft) | northing +N/-S (ft) | easting +E/-W (ft)
Operator Name | 200 | 0 | 0 | 200 | 0 | 0
Great Western Oil & Gas Company, LLC | 300 | 2 | 99.129 | 299.9797 | -0.2769 | 1.723
Operator Number | 400 | 4 | 99.129 | 399.8376 | -1.1072 | 6.8901
10110 | 500 | 6 | 99.129 | 499.452 | -2.4899 | 15.4948
Well Name and Number | 600 | 8 | 99.129 | 598.7016 | -4.4234 | 27.5268
Great Western 25-23 | 700 | 8 | 99.129 | 697.7284 | -6.6314 | 41.2678
API Number (if available) | 800 | 8 | 99.129 | 796.7552 | -8.8395 | 55.0089
| 900 | 8 | 99.129 | 895.782 | -11.0476 | 68.7499
Location: QQ SEC TWP RGE | 1000 | 8 | 99.129 | 994.8088 | -13.2557 | 82.4909
NWSW 25 6N 67W | 1100 | 8 | 99.129 | 1093.8356 | -15.4638 | 96.2319
Citing Type: Planned or Actual | 1200.1238 | 10.0025 | 99.129 | 1192.7213 | -17.949 | 111.6977
Planned | 1300 | 10.0025 | 99.129 | 1291.0794 | -20.7013 | 128.8255
Deviation Indicator | 1400 | 10.0025 | 99.129 | 1389.5595 | -23.4571 | 145.9746
Directional | 1500 | 10.0025 | 99.129 | 1488.0395 | -26.2128 | 163.1237
North Reference | 1600 | 10.0025 | 99.129 | 1586.5195 | -28.9685 | 180.2727
Grid | 1700 | 10.0025 | 99.129 | 1684.9995 | -31.7242 | 197.4218
Grid Type | 1800 | 10.0025 | 99.129 | 1783.4796 | -34.48 | 214.5709
#VALUE! | 1900 | 10.0025 | 99.129 | 1881.9596 | -37.2357 | 231.72
| 2000 | 10.0025 | 99.129 | 1980.4396 | -39.9914 | 248.869
| 2100 | 10.0025 | 99.129 | 2078.9196 | -42.7472 | 266.0181
| 2200 | 10.0025 | 99.129 | 2177.3997 | -45.5029 | 283.1672
| 2300 | 10.0025 | 99.129 | 2275.8797 | -48.2586 | 300.3162
| 2400 | 10.0025 | 99.129 | 2374.3597 | -51.0144 | 317.4653
| 2500 | 10.0025 | 99.129 | 2472.8397 | -53.7701 | 334.6144
| 2600 | 10.0025 | 99.129 | 2571.3198 | -56.5258 | 351.7635
| 2700 | 10.0025 | 99.129 | 2669.7998 | -59.2815 | 368.9125
| 2800 | 10.0025 | 99.129 | 2768.2798 | -62.0373 | 386.0616
| 2900 | 10.0025 | 99.129 | 2866.7598 | -64.793 | 403.2107
| 3000 | 10.0025 | 99.129 | 2965.2399 | -67.5487 | 420.3597
| 3100 | 10.0025 | 99.129 | 3063.7199 | -70.3045 | 437.5088
| 3200 | 10.0025 | 99.129 | 3162.1999 | -73.0602 | 454.6579
| 3300 | 10.0025 | 99.129 | 3260.6799 | -75.8159 | 471.807
| 3400 | 10.0025 | 99.129 | 3359.16 | -78.5717 | 488.956
| 3500 | 10.0025 | 99.129 | 3457.64 | -81.3274 | 506.1051
| 3600 | 10.0025 | 99.129 | 3556.12 | -84.0831 | 523.2542
| 3700 | 10.0025 | 99.129 | 3654.6 | -86.8389 | 540.4032
| 3800 | 10.0025 | 99.129 | 3753.0801 | -89.5946 | 557.5523
| 3900 | 10.0025 | 99.129 | 3851.5601 | -92.3503 | 574.7014
| 4000 | 10.0025 | 99.129 | 3950.0401 | -95.106 | 591.8505
| 4100 | 10.0025 | 99.129 | 4048.5201 | -97.8618 | 608.9995
| 4200 | 10.0025 | 99.129 | 4147.0002 | -100.6175 | 626.1486
| 4300 | 10.0025 | 99.129 | 4245.4802 | -103.3732 | 643.2977
| 4400 | 10.0025 | 99.129 | 4343.9602 | -106.129 | 660.4467
| 4500 | 10.0025 | 99.129 | 4442.4402 | -108.8847 | 677.5958
| 4600 | 10.0025 | 99.129 | 4540.9203 | -111.6404 | 694.7449
| 4700 | 10.0025 | 99.129 | 4639.4003 | -114.3962 | 711.894
| 4800 | 10.0025 | 99.129 | 4737.8803 | -117.1519 | 729.043
| 4900 | 10.0025 | 99.129 | 4836.3603 | -119.9076 | 746.1921
| 5000 | 10.0025 | 99.129 | 4934.8404 | -122.6634 | 763.3412
| 5100 | 10.0025 | 99.129 | 5033.3204 | -125.4191 | 780.4902
| 5200 | 10.0025 | 99.129 | 5131.8004 | -128.1748 | 797.6393
| 5300 | 10.0025 | 99.129 | 5230.2804 | -130.9305 | 814.7884
| 5390.6477 | 10.0025 | 99.129 | 5319.5503 | -133.4286 | 830.3336
| 5400 | 9.8622 | 99.129 | 5328.7624 | -133.6845 | 831.9263
| 5500 | 8.3622 | 99.129 | 5427.4976 | -136.197 | 847.5621
| 5600 | 6.8622 | 99.129 | 5526.6135 | -138.2987 | 860.6407
| 5700 | 5.3622 | 99.129 | 5626.0422 | -139.9879 | 871.1531
| 5800 | 3.8622 | 99.129 | 5725.7156 | -141.2637 | 879.0921
| 5900 | 2.3622 | 99.129 | 5825.5652 | -142.125 | 884.4523
| 6000 | 0.8622 | 99.129 | 5925.5228 | -142.5714 | 887.23
| 6057.4794 | 0 | 0 | 5983 | -142.64 | 887.657
| 6100 | 0 | 0 | 6025.5206 | -142.64 | 887.657
| 6200 | 0 | 0 | 6125.5206 | -142.64 | 887.657
| 6300 | 0 | 0 | 6225.5206 | -142.64 | 887.657
| 6400 | 0 | 0 | 6325.5206 | -142.64 | 887.657
| 6500 | 0 | 0 | 6425.5206 | -142.64 | 887.657
| 6600 | 0 | 0 | 6525.5206 | -142.64 | 887.657
| 6700 | 0 | 0 | 6625.5206 | -142.64 | 887.657
| 6800 | 0 | 0 | 6725.5206 | -142.64 | 887.657
| 6900 | 0 | 0 | 6825.5206 | -142.64 | 887.657
| 7000 | 0 | 0 | 6925.5206 | -142.64 | 887.657
| 7100 | 0 | 0 | 7025.5206 | -142.64 | 887.657
| 7200 | 0 | 0 | 7125.5206 | -142.64 | 887.657
| 7300 | 0 | 0 | 7225.5206 | -142.64 | 887.657
| 7362.4794 | 0 | 0 | 7288 | -142.64 | 887.657

## Lookup (hidden)
North Reference | RetunValue | Grid Type | ReturnValue | Deviation Indicator | ReturnValue
| 3 |  | 0 |  | 2
True |  | SPCS-Colorado Central-NAD27 |  | Directional
Grid |  | SPCS-Colorado Central-NAD83 |  | High Angle
|  | SPCS-Colorado North-NAD27 |  | Horizontal
SPCS-Colorado North-NAD83
SPCS-Colorado South-NAD27
SPCS-Colorado South-NAD83
UTM-Zone 12 NAD27
UTM-Zone 12 NAD83
UTM-Zone 13 NAD27
UTM-Zone 13 NAD83