## Data
Header Information | measured depth (ft) | inclination (°) | azimuth (°) | true vertical depth (ft) | northing +N/-S (ft) | easting +E/-W (ft)
Operator Name | 200 | 0 | 0 | 200 | 0 | 0
Great Western Oil & Gas Company, LLC | 300 | 2 | 38.693 | 299.9797 | 1.3621 | 1.091
Operator Number | 399.8398 | 3.9968 | 38.693 | 399.6778 | 5.438 | 4.3556
10110 | 500 | 3.9968 | 38.693 | 499.5944 | 10.8869 | 8.7199
Well Name and Number | 600 | 3.9968 | 38.693 | 599.3512 | 16.3271 | 13.0772
Great Western 25-22-14 | 700 | 3.9968 | 38.693 | 699.108 | 21.7673 | 17.4345
API Number (if available) | 800 | 3.9968 | 38.693 | 798.8648 | 27.2075 | 21.7918
| 900 | 3.9968 | 38.693 | 898.6216 | 32.6477 | 26.1492
Location: QQ SEC TWP RGE | 1000 | 3.9968 | 38.693 | 998.3783 | 38.0879 | 30.5065
NWSW 25 6N 67W | 1100 | 3.9968 | 38.693 | 1098.1351 | 43.5281 | 34.8638
Citing Type: Planned or Actual | 1200 | 3.9968 | 38.693 | 1197.8919 | 48.9683 | 39.2211
Planned | 1300 | 3.9968 | 38.693 | 1297.6487 | 54.4085 | 43.5784
Deviation Indicator | 1400 | 3.9968 | 38.693 | 1397.4055 | 59.8486 | 47.9357
Directional | 1500 | 3.9968 | 38.693 | 1497.1623 | 65.2888 | 52.2931
North Reference | 1600 | 3.9968 | 38.693 | 1596.9191 | 70.729 | 56.6504
Grid | 1700 | 3.9968 | 38.693 | 1696.6759 | 76.1692 | 61.0077
Grid Type | 1800 | 3.9968 | 38.693 | 1796.4327 | 81.6094 | 65.365
#VALUE! | 1900 | 3.9968 | 38.693 | 1896.1895 | 87.0496 | 69.7223
| 2000 | 3.9968 | 38.693 | 1995.9463 | 92.4898 | 74.0796
| 2100 | 3.9968 | 38.693 | 2095.7031 | 97.93 | 78.4369
| 2200 | 3.9968 | 38.693 | 2195.4599 | 103.3702 | 82.7943
| 2300 | 3.9968 | 38.693 | 2295.2167 | 108.8103 | 87.1516
| 2400 | 3.9968 | 38.693 | 2394.9735 | 114.2505 | 91.5089
| 2500 | 3.9968 | 38.693 | 2494.7303 | 119.6907 | 95.8662
| 2600 | 3.9968 | 38.693 | 2594.4871 | 125.1309 | 100.2235
| 2700 | 3.9968 | 38.693 | 2694.2439 | 130.5711 | 104.5808
| 2800 | 3.9968 | 38.693 | 2794.0007 | 136.0113 | 108.9382
| 2900 | 3.9968 | 38.693 | 2893.7575 | 141.4515 | 113.2955
| 3000 | 3.9968 | 38.693 | 2993.5142 | 146.8917 | 117.6528
| 3100 | 3.9968 | 38.693 | 3093.271 | 152.3319 | 122.0101
| 3200 | 3.9968 | 38.693 | 3193.0278 | 157.7721 | 126.3674
| 3300 | 3.9968 | 38.693 | 3292.7846 | 163.2122 | 130.7247
| 3400 | 3.9968 | 38.693 | 3392.5414 | 168.6524 | 135.0821
| 3500 | 3.9968 | 38.693 | 3492.2982 | 174.0926 | 139.4394
| 3600 | 3.9968 | 38.693 | 3592.055 | 179.5328 | 143.7967
| 3700 | 3.9968 | 38.693 | 3691.8118 | 184.973 | 148.154
| 3800 | 3.9968 | 38.693 | 3791.5686 | 190.4132 | 152.5113
| 3900 | 3.9968 | 38.693 | 3891.3254 | 195.8534 | 156.8686
| 4000 | 3.9968 | 38.693 | 3991.0822 | 201.2936 | 161.226
| 4100 | 3.9968 | 38.693 | 4090.839 | 206.7338 | 165.5833
| 4200 | 3.9968 | 38.693 | 4190.5958 | 212.1739 | 169.9406
| 4300 | 3.9968 | 38.693 | 4290.3526 | 217.6141 | 174.2979
| 4400 | 3.9968 | 38.693 | 4390.1094 | 223.0543 | 178.6552
| 4500 | 3.9968 | 38.693 | 4489.8662 | 228.4945 | 183.0125
| 4600 | 3.9968 | 38.693 | 4589.623 | 233.9347 | 187.3699
| 4700 | 3.9968 | 38.693 | 4689.3798 | 239.3749 | 191.7272
| 4800 | 3.9968 | 38.693 | 4789.1366 | 244.8151 | 196.0845
| 4900 | 3.9968 | 38.693 | 4888.8933 | 250.2553 | 200.4418
| 5000 | 3.9968 | 38.693 | 4988.6501 | 255.6955 | 204.7991
| 5100 | 3.9968 | 38.693 | 5088.4069 | 261.1356 | 209.1564
| 5200 | 3.9968 | 38.693 | 5188.1637 | 266.5758 | 213.5138
| 5300 | 3.9968 | 38.693 | 5287.9205 | 272.016 | 217.8711
| 5400 | 3.9968 | 38.693 | 5387.6773 | 277.4562 | 222.2284
| 5500 | 3.9968 | 38.693 | 5487.4341 | 282.8964 | 226.5857
| 5600 | 3.9968 | 38.693 | 5587.1909 | 288.3366 | 230.943
| 5700 | 3.9968 | 38.693 | 5686.9477 | 293.7768 | 235.3003
| 5800 | 3.9968 | 38.693 | 5786.7045 | 299.217 | 239.6577
| 5905.3146 | 3.9968 | 38.693 | 5891.763 | 304.9463 | 244.2465
| 6000 | 2.5765 | 38.693 | 5986.2902 | 309.1831 | 247.64
| 6100 | 1.0765 | 38.693 | 6086.2365 | 311.6708 | 249.6325
| 6171.7677 | 0 | 0 | 6158 | 312.197 | 250.054
| 6200 | 0 | 0 | 6186.2323 | 312.197 | 250.054
| 6300 | 0 | 0 | 6286.2323 | 312.197 | 250.054
| 6400 | 0 | 0 | 6386.2323 | 312.197 | 250.054
| 6500 | 0 | 0 | 6486.2323 | 312.197 | 250.054
| 6600 | 0 | 0 | 6586.2323 | 312.197 | 250.054
| 6700 | 0 | 0 | 6686.2323 | 312.197 | 250.054
| 6800 | 0 | 0 | 6786.2323 | 312.197 | 250.054
| 6900 | 0 | 0 | 6886.2323 | 312.197 | 250.054
| 7000 | 0 | 0 | 6986.2323 | 312.197 | 250.054
| 7100 | 0 | 0 | 7086.2323 | 312.197 | 250.054
| 7200 | 0 | 0 | 7186.2323 | 312.197 | 250.054
| 7291.7677 | 0 | 0 | 7278 | 312.197 | 250.054

## Lookup (hidden)
North Reference | RetunValue | Grid Type | ReturnValue | Deviation Indicator | ReturnValue
| 3 |  | 0 |  | 2
True |  | SPCS-Colorado Central-NAD27 |  | Directional
Grid |  | SPCS-Colorado Central-NAD83 |  | High Angle
|  | SPCS-Colorado North-NAD27 |  | Horizontal
SPCS-Colorado North-NAD83
SPCS-Colorado South-NAD27
SPCS-Colorado South-NAD83
UTM-Zone 12 NAD27
UTM-Zone 12 NAD83
UTM-Zone 13 NAD27
UTM-Zone 13 NAD83