## Data
Header Information | measured depth (ft) | inclination (°) | azimuth (°) | true vertical depth (ft) | northing +N/-S (ft) | easting +E/-W (ft)
Operator Name | 200 | 0 | 0 | 200 | 0 | 0
Great Western Oil & Gas Company, LLC | 300 | 2 | 202 | 299.9797 | -1.6181 | -0.6537
Operator Number | 400 | 4 | 202 | 399.8376 | -6.4703 | -2.6142
10110 | 500 | 6 | 202 | 499.452 | -14.5509 | -5.8789
Well Name and Number | 600 | 8 | 202 | 598.7016 | -25.8498 | -10.444
Great Western 25-24-24 | 700 | 8 | 202 | 697.7284 | -38.7537 | -15.6575
API Number (if available) | 800 | 8 | 202 | 796.7552 | -51.6576 | -20.871
| 900 | 8 | 202 | 895.782 | -64.5615 | -26.0846
Location: QQ SEC TWP RGE | 1000 | 8 | 202 | 994.8088 | -77.4654 | -31.2981
NWSW 25 6N 67W | 1100 | 9.6131 | 194.2393 | 1093.6301 | -92.0121 | -35.9591
Citing Type: Planned or Actual | 1200 | 11.3491 | 188.7592 | 1191.9603 | -109.8316 | -39.5116
Planned | 1300 | 13.1594 | 184.7422 | 1289.6796 | -130.9024 | -41.9513
Deviation Indicator | 1400 | 15.0172 | 181.6924 | 1386.6689 | -155.1988 | -43.2751
Directional | 1500 | 16.9068 | 179.3054 | 1482.81 | -182.6911 | -43.4815
North Reference | 1600 | 18.8187 | 177.3883 | 1577.9858 | -213.3459 | -42.5702
Grid | 1700 | 20.7466 | 175.8144 | 1672.0804 | -247.1258 | -40.5423
Grid Type | 1800 | 22.6865 | 174.4982 | 1764.9791 | -283.9897 | -37.4003
#VALUE! | 1900 | 24.6356 | 173.3797 | 1856.5687 | -323.8927 | -33.148
| 2000 | 26.5918 | 172.4159 | 1946.7376 | -366.786 | -27.7907
| 2100 | 28.5536 | 171.5755 | 2035.3761 | -412.6176 | -21.3347
| 2200 | 30.52 | 170.8347 | 2122.376 | -461.3315 | -13.788
| 2300.3151 | 32.4964 | 170.1735 | 2207.8972 | -513.0351 | -5.131
| 2400 | 32.4964 | 170.1735 | 2291.974 | -565.8047 | 4.009
| 2500 | 32.4964 | 170.1735 | 2376.3166 | -618.7412 | 13.1779
| 2600 | 32.4964 | 170.1735 | 2460.6592 | -671.6776 | 22.3469
| 2700 | 32.4964 | 170.1735 | 2545.0017 | -724.614 | 31.5158
| 2800 | 32.4964 | 170.1735 | 2629.3443 | -777.5504 | 40.6847
| 2900 | 32.4964 | 170.1735 | 2713.6868 | -830.4868 | 49.8536
| 3000 | 32.4964 | 170.1735 | 2798.0294 | -883.4232 | 59.0225
| 3100 | 32.4964 | 170.1735 | 2882.3719 | -936.3597 | 68.1914
| 3200 | 32.4964 | 170.1735 | 2966.7145 | -989.2961 | 77.3603
| 3300 | 32.4964 | 170.1735 | 3051.057 | -1042.2325 | 86.5292
| 3400 | 32.4964 | 170.1735 | 3135.3996 | -1095.1689 | 95.6981
| 3500 | 32.4964 | 170.1735 | 3219.7422 | -1148.1053 | 104.867
| 3600 | 32.4964 | 170.1735 | 3304.0847 | -1201.0417 | 114.036
| 3700 | 32.4964 | 170.1735 | 3388.4273 | -1253.9782 | 123.2049
| 3800 | 32.4964 | 170.1735 | 3472.7698 | -1306.9146 | 132.3738
| 3900 | 32.4964 | 170.1735 | 3557.1124 | -1359.851 | 141.5427
| 4000 | 32.4964 | 170.1735 | 3641.4549 | -1412.7874 | 150.7116
| 4100 | 32.4964 | 170.1735 | 3725.7975 | -1465.7238 | 159.8805
| 4200 | 32.4964 | 170.1735 | 3810.14 | -1518.6603 | 169.0494
| 4300 | 32.4964 | 170.1735 | 3894.4826 | -1571.5967 | 178.2183
| 4400 | 32.4964 | 170.1735 | 3978.8252 | -1624.5331 | 187.3872
| 4500 | 32.4964 | 170.1735 | 4063.1677 | -1677.4695 | 196.5561
| 4600 | 32.4964 | 170.1735 | 4147.5103 | -1730.4059 | 205.725
| 4673.9378 | 32.4964 | 170.1735 | 4209.8713 | -1769.5459 | 212.5043
| 4700 | 32.1054 | 170.1735 | 4231.9004 | -1783.2683 | 214.8811
| 4800 | 30.6054 | 170.1735 | 4317.2935 | -1834.538 | 223.7614
| 4900 | 29.1054 | 170.1735 | 4404.0195 | -1883.5876 | 232.257
| 5000 | 27.6054 | 170.1735 | 4492.0188 | -1930.3835 | 240.3624
| 5100 | 26.1054 | 170.1735 | 4581.2312 | -1974.8935 | 248.0718
| 5200 | 24.6054 | 170.1735 | 4671.5955 | -2017.0873 | 255.38
| 5300 | 23.1054 | 170.1735 | 4763.0497 | -2056.9359 | 262.282
| 5400 | 21.6054 | 170.1735 | 4855.5313 | -2094.4119 | 268.7731
| 5500 | 20.1054 | 170.1735 | 4948.9768 | -2129.4897 | 274.8488
| 5600 | 18.6054 | 170.1735 | 5043.3222 | -2162.1453 | 280.5049
| 5700 | 17.1054 | 170.1735 | 5138.5028 | -2192.3562 | 285.7376
| 5800 | 15.6054 | 170.1735 | 5234.4534 | -2220.1018 | 290.5433
| 5900 | 14.1054 | 170.1735 | 5331.1082 | -2245.363 | 294.9188
| 6000 | 12.6054 | 170.1735 | 5428.401 | -2268.1226 | 298.8608
| 6100 | 11.1054 | 170.1735 | 5526.2651 | -2288.3649 | 302.3669
| 6200 | 9.6054 | 170.1735 | 5624.6335 | -2306.0761 | 305.4346
| 6300 | 8.1054 | 170.1735 | 5723.4387 | -2321.244 | 308.0618
| 6400 | 6.6054 | 170.1735 | 5822.6129 | -2333.8582 | 310.2467
| 6500 | 5.1054 | 170.1735 | 5922.0883 | -2343.9101 | 311.9877
| 6600 | 3.6054 | 170.1735 | 6021.7967 | -2351.3928 | 313.2838
| 6700 | 2.1054 | 170.1735 | 6121.6697 | -2356.3012 | 314.1339
| 6800 | 0.6054 | 170.1735 | 6221.6389 | -2358.6319 | 314.5376
| 6840.3619 | 0 | 0 | 6262 | -2358.842 | 314.574
| 6900 | 0 | 0 | 6321.6381 | -2358.842 | 314.574
| 7000 | 0 | 0 | 6421.6381 | -2358.842 | 314.574
| 7100 | 0 | 0 | 6521.6381 | -2358.842 | 314.574
| 7200 | 0 | 0 | 6621.6381 | -2358.842 | 314.574
| 7300 | 0 | 0 | 6721.6381 | -2358.842 | 314.574
| 7400 | 0 | 0 | 6821.6381 | -2358.842 | 314.574
| 7500 | 0 | 0 | 6921.6381 | -2358.842 | 314.574
| 7600 | 0 | 0 | 7021.6381 | -2358.842 | 314.574
| 7700 | 0 | 0 | 7121.6381 | -2358.842 | 314.574
| 7800 | 0 | 0 | 7221.6381 | -2358.842 | 314.574
| 7842.3619 | 0 | 0 | 7264 | -2358.842 | 314.574

## Lookup (hidden)
North Reference | RetunValue | Grid Type | ReturnValue | Deviation Indicator | ReturnValue
| 3 |  | 0 |  | 2
True |  | SPCS-Colorado Central-NAD27 |  | Directional
Grid |  | SPCS-Colorado Central-NAD83 |  | High Angle
|  | SPCS-Colorado North-NAD27 |  | Horizontal
SPCS-Colorado North-NAD83
SPCS-Colorado South-NAD27
SPCS-Colorado South-NAD83
UTM-Zone 12 NAD27
UTM-Zone 12 NAD83
UTM-Zone 13 NAD27
UTM-Zone 13 NAD83