## Data
Header Information | measured depth (ft) | inclination (°) | azimuth (°) | true vertical depth (ft) | northing +N/-S (ft) | easting +E/-W (ft)
Operator Name | 228 | 0.3 | 236.5 | 228 | -0.33 | -0.5
NOBLE ENERGY INC. | 351 | 0.9 | 182.5 | 350.99 | -1.47 | -0.81
Operator Number | 474 | 1.1 | 120.3 | 473.98 | -3.03 | 0.17
| 597 | 1.2 | 113.2 | 596.95 | -4.14 | 2.37
Well Name and Number | 720 | 1.2 | 93.4 | 719.93 | -4.72 | 4.84
VISTA USX WW33-17D | 853 | 1.7 | 85.1 | 852.88 | -4.63 | 8.2
API Number (if available) | 1016 | 1.6 | 84.4 | 1015.82 | -4.21 | 12.87
05-123-34066 | 1180 | 1.5 | 84.8 | 1179.76 | -3.79 | 17.29
Location: QQ SEC TWP RGE | 1391 | 1.4 | 79.7 | 1390.69 | -3.08 | 22.57
NWNE Sec 33-1N-66W | 1477 | 1.4 | 72.1 | 1476.66 | -2.57 | 24.61
Citing Type: Planned or Actual | 1559 | 2 | 86.2 | 1558.63 | -2.16 | 26.99
Actual | 1640 | 2.6 | 104.1 | 1639.56 | -2.52 | 30.18
Deviation Indicator | 1722 | 3.5 | 129.8 | 1721.45 | -4.57 | 33.91
Directional | 1804 | 5.1 | 128.2 | 1803.21 | -8.43 | 38.69
North Reference | 1886 | 6.4 | 134.2 | 1884.8 | -13.87 | 44.84
True | 1967 | 7.8 | 139.4 | 1965.18 | -21.19 | 51.65
Grid Type | 2049 | 8.8 | 130.8 | 2046.32 | -29.51 | 60.02
#VALUE! | 2131 | 10.7 | 130.5 | 2127.13 | -38.56 | 70.56
| 2212 | 12.1 | 130.5 | 2206.53 | -48.95 | 82.73
| 2294 | 12.9 | 127.7 | 2286.59 | -60.13 | 96.51
| 2376 | 14.5 | 127 | 2366.25 | -71.91 | 111.95
| 2458 | 15.9 | 131 | 2445.39 | -85.46 | 128.63
| 2539 | 15.7 | 126.4 | 2523.33 | -99.24 | 145.82
| 2621 | 15.9 | 125.5 | 2602.23 | -112.35 | 163.9
| 2703 | 15.7 | 122.4 | 2681.13 | -124.82 | 182.41
| 2785 | 16.8 | 121.5 | 2759.86 | -136.95 | 201.88
| 2866 | 15.5 | 122 | 2837.66 | -148.8 | 221.04
| 2948 | 15.7 | 125.7 | 2916.64 | -161.09 | 239.34
| 3030 | 14 | 124.3 | 2995.9 | -173.15 | 256.55
| 3111 | 14.1 | 123.1 | 3074.48 | -184.06 | 272.91
| 3193 | 13.6 | 125.9 | 3154.09 | -195.17 | 289.09
| 3275 | 14.9 | 126.3 | 3233.57 | -207.06 | 305.39
| 3357 | 15.7 | 123.6 | 3312.66 | -219.44 | 323.13
| 3438 | 16.6 | 123.3 | 3390.46 | -231.86 | 341.93
| 3520 | 15.9 | 125.5 | 3469.19 | -244.81 | 360.86
| 3602 | 15.6 | 126.3 | 3548.11 | -257.86 | 378.89
| 3683 | 15.8 | 128.4 | 3626.09 | -271.16 | 396.31
| 3765 | 15.8 | 125.5 | 3704.99 | -284.58 | 414.15
| 3847 | 15.2 | 125 | 3784.01 | -297.23 | 432.05
| 3929 | 14.9 | 124.7 | 3863.2 | -309.4 | 449.52
| 4010 | 13.9 | 127.1 | 3941.65 | -321.19 | 465.84
| 4092 | 14.2 | 123.4 | 4021.2 | -332.67 | 482.09
| 4174 | 14.9 | 124 | 4100.57 | -344.1 | 499.23
| 4255 | 15 | 123.8 | 4178.83 | -355.76 | 516.58
| 4337 | 15 | 125.9 | 4258.03 | -367.88 | 533.99
| 4419 | 14 | 126.6 | 4337.42 | -380.02 | 550.55
| 4501 | 14.2 | 121.5 | 4416.95 | -391.19 | 567.09
| 4582 | 15.6 | 123.3 | 4495.23 | -402.36 | 584.66
| 4664 | 17 | 125.9 | 4573.93 | -415.44 | 603.59
| 4746 | 16 | 128.7 | 4652.56 | -429.54 | 622.12
| 4827 | 14.7 | 125.9 | 4730.67 | -442.55 | 639.16
| 4909 | 13.5 | 129.1 | 4810.2 | -454.68 | 655.01
| 4991 | 13.3 | 124.3 | 4889.97 | -466.04 | 670.23
| 5073 | 13.4 | 121 | 4969.75 | -476.24 | 686.17
| 5154 | 13.5 | 122.4 | 5048.53 | -486.14 | 702.2
| 5236 | 12 | 121.5 | 5128.5 | -495.73 | 717.55
| 5318 | 9.9 | 122.6 | 5209.01 | -503.98 | 730.76
| 5400 | 8.2 | 122.2 | 5289.98 | -510.89 | 741.65
| 5481 | 6.5 | 122.7 | 5370.32 | -516.45 | 750.39
| 5563 | 4.9 | 119.4 | 5451.91 | -520.68 | 757.35
| 5645 | 3.9 | 117.6 | 5533.66 | -523.69 | 762.87
| 5726 | 3.3 | 119 | 5614.5 | -526.09 | 767.35
| 5808 | 1.9 | 116.1 | 5696.42 | -527.84 | 770.64
| 5972 | 1.1 | 121 | 5860.36 | -529.84 | 774.43
| 6135 | 0.4 | 142.2 | 6023.35 | -531.1 | 776.12
| 6298 | 0.2 | 153.8 | 6186.34 | -531.8 | 776.59
| 6462 | 0.4 | 138.4 | 6350.34 | -532.49 | 777.1
| 6625 | 0.4 | 126.8 | 6513.34 | -533.26 | 777.93
| 6789 | 0.7 | 132.4 | 6677.33 | -534.27 | 779.13
| 6952 | 0.9 | 139.1 | 6840.31 | -535.91 | 780.7
| 7116 | 1.1 | 134.8 | 7004.29 | -538 | 782.66
| 7279 | 1.5 | 136.6 | 7167.25 | -540.65 | 785.24
| 7443 | 1.9 | 131.7 | 7331.17 | -544.02 | 788.74
| 7606 | 0.6 | 151.2 | 7494.13 | -546.56 | 791.17
| 7769 | 0.5 | 336.1 | 7657.13 | -546.66 | 791.3
| 7933 | 0.4 | 350.5 | 7821.12 | -545.44 | 790.91
| 8096 | 0.3 | 305.5 | 7984.12 | -544.63 | 790.47
| 8260 | 0.1 | 86.3 | 8148.12 | -544.37 | 790.26
| 8348 | 0.2 | 103.9 | 8236.12 | -544.4 | 790.49
| 8398 | 0.2 | 103.9 | 8286.12 | -544.45 | 790.66

## Lookup (hidden)
North Reference | RetunValue | Grid Type | ReturnValue | Deviation Indicator | ReturnValue
| 2 |  | 0 |  | 2
True |  | SPCS-Colorado Central-NAD27 |  | Directional
Grid |  | SPCS-Colorado Central-NAD83 |  | High Angle
|  | SPCS-Colorado North-NAD27 |  | Horizontal
SPCS-Colorado North-NAD83
SPCS-Colorado South-NAD27
SPCS-Colorado South-NAD83
UTM-Zone 12 NAD27
UTM-Zone 12 NAD83
UTM-Zone 13 NAD27
UTM-Zone 13 NAD83