## Data
Header Information | measured depth (ft) | inclination (°) | azimuth (°) | true vertical depth (ft) | northing +N/-S (ft) | easting +E/-W (ft)
Operator Name | 0.0 | 0.00 | 0.00 | 0.0 | 0.0 | 0.0
KERR-MCGEE | 119.0 | 0.10 | 314.70 | 119.0 | 0.1 | -0.1
Operator Number | 212.0 | 1.10 | 258.90 | 212.0 | 0.0 | -1.0
47120 | 305.0 | 2.20 | 270.90 | 305.0 | -0.2 | -3.7
Well Name and Number | 414.0 | 3.30 | 255.50 | 413.8 | -0.9 | -8.8
WARNER 32-18 | 503.0 | 5.30 | 252.50 | 502.6 | -2.8 | -15.2
API Number (if available) | 591.0 | 7.50 | 254.10 | 590.0 | -5.6 | -24.6
05-123-33427 | 680.0 | 10.50 | 255.70 | 677.9 | -9.2 | -38.0
Location: QQ SEC TWP RGE | 767.0 | 11.30 | 260.60 | 763.3 | -12.6 | -54.1
SENW SEC 18 2N 65W | 856.0 | 13.20 | 265.40 | 850.3 | -14.8 | -72.9
Citing Type: Planned or Actual | 882.0 | 13.30 | 264.40 | 875.6 | -15.3 | -78.8
ACTUAL | 949.0 | 14.00 | 266.00 | 940.7 | -16.6 | -94.6
Deviation Indicator | 1,038.0 | 14.70 | 262.10 | 1,027.0 | -18.9 | -116.5
Directional | 1,127.0 | 17.20 | 262.70 | 1,112.5 | -22.2 | -140.7
North Reference | 1,216.0 | 19.80 | 263.90 | 1,196.9 | -25.4 | -168.8
True | 1,304.0 | 21.50 | 266.60 | 1,279.3 | -28.0 | -199.7
Grid Type | 1,394.0 | 22.40 | 267.30 | 1,362.7 | -29.8 | -233.3
#VALUE! | 1,483.0 | 23.20 | 269.10 | 1,444.8 | -30.8 | -267.8
| 1,569.0 | 25.50 | 268.90 | 1,523.1 | -31.5 | -303.2
| 1,658.0 | 25.20 | 268.80 | 1,603.6 | -32.2 | -341.3
| 1,746.0 | 25.00 | 268.60 | 1,683.2 | -33.1 | -378.6
| 1,836.0 | 26.30 | 268.50 | 1,764.4 | -34.1 | -417.6
| 1,924.0 | 26.10 | 264.90 | 1,843.3 | -36.3 | -456.3
| 2,012.0 | 24.90 | 264.60 | 1,922.8 | -39.8 | -494.1
| 2,101.0 | 23.70 | 264.00 | 2,003.9 | -43.4 | -530.5
| 2,189.0 | 23.80 | 263.00 | 2,084.4 | -47.4 | -565.7
| 2,279.0 | 23.50 | 265.20 | 2,166.9 | -51.1 | -601.6
| 2,368.0 | 21.80 | 264.50 | 2,249.0 | -54.2 | -635.8
| 2,456.0 | 21.80 | 267.00 | 2,330.7 | -56.6 | -668.3
| 2,546.0 | 22.40 | 268.90 | 2,414.1 | -57.8 | -702.2
| 2,635.0 | 23.70 | 268.50 | 2,496.0 | -58.6 | -737.0
| 2,722.0 | 24.30 | 264.50 | 2,575.5 | -60.8 | -772.3
| 2,812.0 | 24.90 | 264.40 | 2,657.3 | -64.4 | -809.6
| 2,900.0 | 22.70 | 264.10 | 2,737.8 | -68.0 | -844.9
| 2,989.0 | 23.30 | 265.70 | 2,819.7 | -71.0 | -879.6
| 3,078.0 | 25.40 | 265.60 | 2,900.8 | -73.8 | -916.2
| 3,166.0 | 24.90 | 265.70 | 2,980.5 | -76.7 | -953.5
| 3,256.0 | 25.70 | 265.30 | 3,061.8 | -79.7 | -991.8
| 3,345.0 | 24.40 | 265.50 | 3,142.5 | -82.7 | -1,029.4
| 3,434.0 | 24.10 | 265.20 | 3,223.6 | -85.7 | -1,065.8
| 3,521.0 | 24.30 | 265.40 | 3,303.0 | -88.6 | -1,101.3
| 3,611.0 | 25.10 | 266.40 | 3,384.7 | -91.3 | -1,138.8
| 3,701.0 | 23.70 | 266.30 | 3,466.7 | -93.6 | -1,175.9
| 3,789.0 | 23.30 | 263.90 | 3,547.4 | -96.6 | -1,210.9
| 3,875.0 | 22.00 | 267.60 | 3,626.8 | -99.1 | -1,243.9
| 3,964.0 | 22.00 | 263.30 | 3,709.3 | -101.8 | -1,277.1
| 4,054.0 | 21.60 | 261.70 | 3,792.9 | -106.1 | -1,310.3
| 4,141.0 | 21.20 | 263.20 | 3,873.9 | -110.3 | -1,341.7
| 4,228.0 | 20.30 | 263.50 | 3,955.2 | -113.9 | -1,372.3
| 4,317.0 | 21.30 | 264.50 | 4,038.4 | -117.2 | -1,403.8
| 4,405.0 | 22.50 | 266.90 | 4,120.1 | -119.6 | -1,436.5
| 4,493.0 | 24.10 | 267.40 | 4,200.9 | -121.3 | -1,471.3
| 4,582.0 | 23.90 | 268.30 | 4,282.2 | -122.7 | -1,507.4
| 4,670.0 | 22.40 | 268.90 | 4,363.1 | -123.5 | -1,542.0
| 4,756.0 | 21.10 | 270.20 | 4,443.0 | -123.8 | -1,573.9
| 4,846.0 | 21.80 | 268.60 | 4,526.8 | -124.2 | -1,606.8
| 4,932.0 | 20.80 | 269.20 | 4,606.9 | -124.8 | -1,638.0
| 5,022.0 | 20.30 | 268.00 | 4,691.1 | -125.5 | -1,669.6
| 5,110.0 | 20.20 | 266.20 | 4,773.7 | -127.1 | -1,700.0
| 5,198.0 | 19.90 | 263.30 | 4,856.4 | -129.8 | -1,730.1
| 5,287.0 | 18.20 | 261.90 | 4,940.5 | -133.5 | -1,758.9
| 5,376.0 | 19.20 | 264.50 | 5,024.8 | -136.9 | -1,787.2
| 5,464.0 | 18.40 | 263.50 | 5,108.1 | -139.9 | -1,815.4
| 5,551.0 | 18.00 | 262.10 | 5,190.8 | -143.3 | -1,842.3
| 5,640.0 | 17.90 | 260.30 | 5,275.4 | -147.5 | -1,869.5
| 5,730.0 | 16.80 | 259.50 | 5,361.3 | -152.2 | -1,895.9
| 5,818.0 | 17.00 | 263.00 | 5,445.5 | -156.0 | -1,921.1
| 5,906.0 | 17.80 | 269.10 | 5,529.5 | -157.8 | -1,947.4
| 5,996.0 | 17.10 | 270.10 | 5,615.4 | -158.0 | -1,974.4
| 6,086.0 | 16.70 | 267.80 | 5,701.5 | -158.5 | -2,000.5
| 6,175.0 | 15.60 | 268.00 | 5,787.0 | -159.4 | -2,025.2
| 6,263.0 | 15.10 | 261.60 | 5,871.8 | -161.5 | -2,048.4
| 6,351.0 | 15.70 | 263.20 | 5,956.7 | -164.6 | -2,071.6
| 6,440.0 | 19.00 | 267.70 | 6,041.6 | -166.6 | -2,098.0
| 6,528.0 | 17.80 | 265.90 | 6,125.1 | -168.1 | -2,125.7
| 6,617.0 | 16.40 | 264.20 | 6,210.2 | -170.4 | -2,151.8
| 6,707.0 | 14.90 | 263.20 | 6,296.8 | -173.0 | -2,175.9
| 6,795.0 | 12.60 | 258.20 | 6,382.3 | -176.3 | -2,196.6
| 6,883.0 | 11.30 | 260.30 | 6,468.4 | -179.7 | -2,214.5
| 6,971.0 | 8.40 | 263.90 | 6,555.1 | -181.9 | -2,229.4
| 7,060.0 | 5.90 | 268.60 | 6,643.4 | -182.7 | -2,240.4
| 7,148.0 | 5.60 | 273.50 | 6,731.0 | -182.5 | -2,249.2
| 7,236.0 | 4.70 | 277.20 | 6,818.6 | -181.8 | -2,257.1
| 7,323.0 | 3.50 | 277.50 | 6,905.4 | -181.0 | -2,263.2
| 7,411.0 | 3.00 | 280.50 | 6,993.2 | -180.2 | -2,268.2
| 7,500.0 | 2.60 | 282.10 | 7,082.1 | -179.4 | -2,272.4
| 7,590.0 | 2.20 | 289.10 | 7,172.1 | -178.4 | -2,276.1
| 7,676.0 | 1.90 | 293.30 | 7,258.0 | -177.3 | -2,278.9
| 7,765.0 | 1.60 | 298.60 | 7,347.0 | -176.1 | -2,281.4
| 7,855.0 | 1.40 | 5.30 | 7,436.9 | -174.4 | -2,282.4
| 7,989.0 | 1.20 | 294.60 | 7,570.9 | -172.2 | -2,283.5
| 8,079.0 | 1.10 | 293.40 | 7,660.9 | -171.5 | -2,285.2
| 8,168.0 | 0.70 | 291.00 | 7,749.9 | -170.9 | -2,286.5
| 8,246.0 | 1.00 | 278.80 | 7,827.9 | -170.7 | -2,287.6
| 8,296.0 | 1.00 | 278.80 | 7,877.9 | -170.5 | -2,288.4

## Lookup (hidden)
North Reference | RetunValue | Grid Type | ReturnValue | Deviation Indicator | ReturnValue
| 2 |  | 0 |  | 2
True |  | SPCS-Colorado Central-NAD27 |  | Directional
Grid |  | SPCS-Colorado Central-NAD83 |  | High Angle
|  | SPCS-Colorado North-NAD27 |  | Horizontal
SPCS-Colorado North-NAD83
SPCS-Colorado South-NAD27
SPCS-Colorado South-NAD83
UTM-Zone 12 NAD27
UTM-Zone 12 NAD83
UTM-Zone 13 NAD27
UTM-Zone 13 NAD83