## Data
Header Information | measured depth (ft) | inclination (°) | azimuth (°) | true vertical depth (ft) | northing +N/-S (ft) | easting +E/-W (ft)
Operator Name | 0 | 0 | 0 | 0 | 40.1 | -25.1
Noble Energy, Inc. | 111 | 0.4 | 221.2 | 111 | 39.8 | -25.3
Operator Number | 200 | 0.1 | 236.6 | 200 | 39.5 | -25.6
100322 | 290 | 0.3 | 279.5 | 290 | 39.5 | -25.9
Well Name and Number | 379 | 0.2 | 317.5 | 379 | 39.6 | -26.2
Bernhardt PC J 31-30D | 472 | 0.1 | 257 | 472 | 39.7 | -26.4
API Number (if available) | 565 | 0.1 | 247.2 | 565 | 39.7 | -26.6
05-123-32818 | 655 | 0.3 | 243.1 | 655 | 39.6 | -26.9
Location: QQ SEC TWP RGE | 737 | 0.1 | 136.3 | 737 | 39.4 | -27
NWNW Sec 31 T5N R66W | 819 | 0.2 | 21.8 | 819 | 39.5 | -26.9
Citing Type: Planned or Actual | 901 | 0.3 | 148.4 | 901 | 39.4 | -26.7
Actual | 982 | 0.3 | 262.8 | 982 | 39.2 | -26.8
Deviation Indicator | 1064 | 1.1 | 342.5 | 1064 | 40 | -27.3
Directional | 1146 | 2.3 | 346.2 | 1146 | 42.3 | -27.9
North Reference | 1228 | 3.5 | 355.1 | 1227.8 | 46.4 | -28.5
True | 1309 | 5 | 347.9 | 1308.6 | 52.3 | -29.5
Grid Type | 1391 | 5.9 | 337.4 | 1390.3 | 59.7 | -31.8
#VALUE! | 1473 | 7.4 | 330.5 | 1471.7 | 68.2 | -36.1
| 1554 | 8 | 329.6 | 1552 | 77.6 | -41.5
| 1636 | 10.5 | 331.4 | 1632.9 | 89.1 | -47.9
| 1718 | 12.4 | 336.8 | 1713.3 | 103.7 | -55
| 1800 | 13.7 | 338.6 | 1793.1 | 120.9 | -62
| 1881 | 14.9 | 338.9 | 1871.6 | 139.5 | -69.3
| 1963 | 16.1 | 342.6 | 1950.6 | 160.2 | -76.5
| 2045 | 17.1 | 342.8 | 2029.2 | 182.6 | -83.4
| 2127 | 17.1 | 338.8 | 2107.6 | 205.3 | -91.3
| 2208 | 18.1 | 334.7 | 2184.8 | 227.8 | -101
| 2290 | 17.9 | 336 | 2262.8 | 250.8 | -111.6
| 2372 | 17.5 | 339.5 | 2340.9 | 273.9 | -121
| 2453 | 17 | 337.7 | 2418.3 | 296.2 | -129.8
| 2535 | 17 | 337 | 2496.7 | 318.4 | -139
| 2617 | 17.8 | 338.9 | 2574.9 | 341.1 | -148.2
| 2699 | 18.2 | 336.5 | 2652.9 | 364.5 | -157.8
| 2780 | 19.7 | 336.8 | 2729.5 | 388.7 | -168.3
| 2862 | 20.7 | 336.5 | 2806.5 | 414.7 | -179.5
| 2944 | 21.5 | 337.4 | 2883 | 441.8 | -191
| 3025 | 19.3 | 337 | 2958.9 | 467.9 | -202
| 3107 | 18.9 | 335.8 | 3036.4 | 492.5 | -212.7
| 3189 | 18.5 | 336.5 | 3114.1 | 516.5 | -223.3
| 3271 | 17.3 | 336 | 3192.1 | 539.6 | -233.5
| 3352 | 16.7 | 333.8 | 3269.6 | 561 | -243.5
| 3434 | 16 | 334 | 3348.2 | 581.7 | -253.7
| 3516 | 15.6 | 334.2 | 3427.1 | 601.8 | -263.4
| 3597 | 14.8 | 336.3 | 3505.3 | 621.1 | -272.3
| 3679 | 14.3 | 339.5 | 3584.7 | 640.2 | -280.1
| 3761 | 14.7 | 342.3 | 3664.1 | 659.6 | -286.8
| 3843 | 14.6 | 342.1 | 3743.4 | 679.3 | -293.1
| 3924 | 15.8 | 340.4 | 3821.6 | 699.4 | -300
| 4006 | 16.2 | 339.5 | 3900.4 | 720.7 | -307.7
| 4088 | 16.3 | 337.9 | 3979.1 | 742 | -316.1
| 4170 | 15 | 337 | 4058.1 | 762.5 | -324.5
| 4251 | 13 | 337.7 | 4136.7 | 780.6 | -332.1
| 4333 | 10.4 | 337.5 | 4217 | 795.9 | -338.4
| 4415 | 8.9 | 337.4 | 4297.8 | 808.6 | -343.7
| 4496 | 7.8 | 337.4 | 4377.9 | 819.5 | -348.2
| 4578 | 5.4 | 340 | 4459.4 | 828.2 | -351.7
| 4660 | 4.1 | 338.8 | 4541.1 | 834.6 | -354.1
| 4742 | 3.3 | 345.3 | 4622.9 | 839.6 | -355.7
| 4823 | 2 | 1.5 | 4703.8 | 843.3 | -356.3
| 4905 | 1.9 | 12.9 | 4785.8 | 846 | -355.9
| 4987 | 1.3 | 35 | 4867.8 | 848.1 | -355.1
| 5068 | 0.3 | 21.5 | 4948.8 | 849.1 | -354.5
| 5119.2 | 0.3 | 330.47 | 4999.9 | 849.3 | -354.5
| 5150 | 0.4 | 309.9 | 5030.8 | 849.5 | -354.6
| 5232 | 0.1 | 248.4 | 5112.8 | 849.6 | -354.9
| 5395 | 0.4 | 340 | 5275.8 | 850.1 | -355.2
| 5559 | 0.4 | 282 | 5439.8 | 850.8 | -356
| 5722 | 1.1 | 321 | 5602.7 | 852.1 | -357.5
| 5886 | 1.6 | 335 | 5766.7 | 855.4 | -359.5
| 6049 | 0.9 | 356.9 | 5929.7 | 858.7 | -360.5
| 6213 | 0.8 | 9.2 | 6093.6 | 861.2 | -360.4
| 6376 | 0.4 | 57.7 | 6256.6 | 862.6 | -359.8
| 6539 | 0.8 | 40 | 6419.6 | 863.8 | -358.5
| 6703 | 0.6 | 22.9 | 6583.6 | 865.4 | -357.5
| 6866 | 0.5 | 23.8 | 6746.6 | 866.9 | -356.9
| 7030 | 0.4 | 330.8 | 6910.6 | 868 | -356.8
| 7172.3 | 0.05 | 330.8 | 7052.9 | 868.5 | -357.1
| 7193 | 0 | 184 | 7073.6 | 868.5 | -357.1
| 7357 | 0.2 | 228 | 7237.6 | 868.3 | -357.3
| 7520 | 0.2 | 47.3 | 7400.6 | 868.3 | -357.3
| 7602 | 0.4 | 67.9 | 7482.6 | 868.5 | -357

## Lookup (hidden)
North Reference | RetunValue | Grid Type | ReturnValue | Deviation Indicator | ReturnValue
| 2 |  | 0 |  | 2
True |  | SPCS-Colorado Central-NAD27 |  | Directional
Grid |  | SPCS-Colorado Central-NAD83 |  | High Angle
|  | SPCS-Colorado North-NAD27 |  | Horizontal
SPCS-Colorado North-NAD83
SPCS-Colorado South-NAD27
SPCS-Colorado South-NAD83
UTM-Zone 12 NAD27
UTM-Zone 12 NAD83
UTM-Zone 13 NAD27
UTM-Zone 13 NAD83