## Data
Header Information | measured depth (ft) | inclination (°) | azimuth (°) | true vertical depth (ft) | northing +N/-S (ft) | easting +E/-W (ft)
Operator Name | 0 | 0 | 0 | 0 | 0 | 0
Bonanza Creek Energy Operating Co. | 468 | 2.3 | 294.9 | 467.87 | 3.95 | -8.52
Operator Number | 561 | 5.8 | 282.2 | 560.63 | 5.73 | -14.81
8960 | 655 | 8.6 | 270.5 | 653.88 | 6.8 | -26.48
Well Name and Number | 750 | 11.2 | 262.8 | 747.47 | 5.7 | -42.74
Antelope B-19 | 844 | 12.9 | 252.1 | 839.4 | 1.33 | -61.79
API Number (if available) | 938 | 15.4 | 248.5 | 930.54 | -6.47 | -83.39
05-123-35133 | 1032 | 18.1 | 246.3 | 1020.55 | -16.91 | -108.37
Location: QQ SEC TWP RGE | 1127 | 20.3 | 247.9 | 1110.26 | -29.05 | -137.16
NENW 19 5N 62W | 1222 | 22.6 | 243.4 | 1198.68 | -43.42 | -168.76
Citing Type: Planned or Actual | 1317 | 25.2 | 244.2 | 1285.53 | -60.4 | -203.29
Actual | 1411 | 27.7 | 246 | 1369.68 | -78 | -241.28
Deviation Indicator | 1507 | 27.2 | 244.8 | 1454.87 | -96.42 | -281.51
Directional | 1602 | 26.6 | 243.6 | 1539.59 | -115.12 | -320.21
North Reference | 1696 | 28.5 | 245.4 | 1622.93 | -133.81 | -359.45
True | 1792 | 25.3 | 247.2 | 1708.54 | -151.3 | -399.2
Grid Type | 1887 | 24.4 | 252.7 | 1794.75 | -165.01 | -436.65
#VALUE! | 1981 | 23.8 | 256.5 | 1880.56 | -175.21 | -473.64
| 2075 | 24.9 | 255.9 | 1966.2 | -184.46 | -511.27
| 2169 | 26.2 | 255.3 | 2051.01 | -194.54 | -550.54
| 2263 | 26.1 | 251.5 | 2135.39 | -206.37 | -590.22
| 2359 | 25.3 | 251 | 2221.89 | -219.75 | -629.64
| 2453 | 26.4 | 251.4 | 2306.49 | -232.96 | -668.44
| 2548 | 25.1 | 251 | 2392.05 | -246.25 | -707.51
| 2642 | 26.9 | 251.4 | 2476.53 | -259.53 | -746.52
| 2736 | 25.1 | 250 | 2561.02 | -273.13 | -785.41
| 2831 | 27.5 | 250.8 | 2646.18 | -287.24 | -825.07
| 2925 | 26.2 | 249.9 | 2730.04 | -301.51 | -865.05
| 3020 | 27.2 | 249.9 | 2814.91 | -316.17 | -905.14
| 3113 | 25.8 | 249 | 2898.14 | -330.73 | -943.99
| 3207 | 26.4 | 248.6 | 2982.55 | -345.69 | -982.55
| 3302 | 23.7 | 246.6 | 3068.61 | -360.98 | -1019.74
| 3397 | 21.7 | 250.4 | 3156.25 | -374.46 | -1053.81
| 3492 | 20.4 | 251.3 | 3244.91 | -385.66 | -1086.04
| 3587 | 20.6 | 255.2 | 3333.9 | -395.23 | -1117.89
| 3681 | 22.2 | 253.1 | 3421.42 | -404.62 | -1150.87
| 3776 | 23.5 | 254.2 | 3508.96 | -415 | -1186.27
| 3870 | 26.1 | 254.5 | 3594.29 | -425.63 | -1224.24
| 3965 | 25.9 | 253.3 | 3679.68 | -437.18 | -1264.25
| 4059 | 25.8 | 254.2 | 3764.27 | -448.64 | -1303.59
| 4154 | 25.3 | 252 | 3849.98 | -460.55 | -1342.79
| 4248 | 23.4 | 248.8 | 3935.62 | -473.51 | -1379.3
| 4343 | 22.3 | 245.2 | 4023.17 | -487.89 | -1413.26
| 4438 | 20.7 | 249.8 | 4111.56 | -501.25 | -1445.38
| 4532 | 21.3 | 250.3 | 4199.32 | -512.74 | -1477.04
| 4628 | 22.4 | 249.2 | 4288.42 | -525.11 | -1510.56
| 4722 | 22.4 | 253 | 4375.33 | -536.71 | -1544.43
| 4817 | 22.9 | 250.5 | 4463.01 | -548.17 | -1579.17
| 4911 | 19.9 | 249.7 | 4550.52 | -559.83 | -1611.42
| 5006 | 19.5 | 248.9 | 4639.96 | -571.15 | -1641.38
| 5100 | 19.7 | 246.7 | 4728.51 | -583.06 | -1670.56
| 5195 | 20.7 | 244.8 | 4817.67 | -596.55 | -1700.46
| 5289 | 18.9 | 246.1 | 4906.11 | -609.79 | -1729.42
| 5383 | 15.6 | 242.2 | 4995.87 | -621.86 | -1754.52
| 5478 | 15.1 | 243.8 | 5087.48 | -633.28 | -1776.93
| 5573 | 15.6 | 248.4 | 5179.1 | -643.44 | -1799.91
| 5669 | 15.5 | 250.7 | 5271.59 | -652.43 | -1824.02
| 5763 | 13.6 | 247 | 5362.57 | -660.9 | -1846.05
| 5858 | 12.3 | 243.5 | 5455.15 | -669.78 | -1865.38
| 5953 | 10.3 | 241.2 | 5548.31 | -678.39 | -1881.88
| 6048 | 7.7 | 233.1 | 5642.13 | -686.31 | -1894.42
| 6142 | 5.2 | 225.5 | 5735.53 | -693.07 | -1902.49
| 6237 | 3.5 | 211 | 5830.26 | -698.58 | -1907.06
| 6333 | 2.5 | 235.1 | 5926.13 | -702.29 | -1910.29
| 6428 | 2.5 | 227.2 | 6021.04 | -704.88 | -1913.51
| 6522 | 2.1 | 231.4 | 6114.96 | -707.35 | -1916.36
| 6616 | 1.7 | 232.2 | 6208.91 | -709.28 | -1918.8
| 6711 | 1.3 | 234.7 | 6303.88 | -710.76 | -1920.8
| 6805 | 1 | 240.6 | 6397.86 | -711.78 | -1922.38
| 6901 | 0.7 | 245.6 | 6493.85 | -712.44 | -1923.65
| 7042 | 0.6 | 262.2 | 6634.84 | -712.89 | -1925.16
| 7097 | 0.6 | 262.2 | 6689.82 | -712.97 | -1925.73

## Lookup (hidden)
North Reference | RetunValue | Grid Type | ReturnValue | Deviation Indicator | ReturnValue
| 2 |  | 0 |  | 2
True |  | SPCS-Colorado Central-NAD27 |  | Directional
Grid |  | SPCS-Colorado Central-NAD83 |  | High Angle
|  | SPCS-Colorado North-NAD27 |  | Horizontal
SPCS-Colorado North-NAD83
SPCS-Colorado South-NAD27
SPCS-Colorado South-NAD83
UTM-Zone 12 NAD27
UTM-Zone 12 NAD83
UTM-Zone 13 NAD27
UTM-Zone 13 NAD83