## Data
Header Information | measured depth (ft) | inclination (°) | azimuth (°) | true vertical depth (ft) | northing +N/-S (ft) | easting +E/-W (ft)
Operator Name | 0 | 0 | 0 | 0 | 0 | 0
WPX Energy Rocky Mountain, LLC | 83 | 0.09 | 245.3 | 83 | 0 | -0.1
Operator Number | 115 | 0.79 | 246.18 | 115 | -0.1 | -0.3
96850 | 145 | 1.76 | 249.08 | 145 | -0.4 | -0.9
Well Name and Number | 176 | 3.34 | 248.12 | 176 | -0.9 | -2.2
Federal PA 621-29 | 207 | 4.84 | 249.61 | 206.9 | -1.7 | -4.3
API Number (if available) | 237 | 6.33 | 251.19 | 236.7 | -2.6 | -7
05-045-20260-00 | 268 | 7.57 | 247.59 | 267.5 | -4 | -10.5
Location: QQ SEC TWP RGE | 298 | 8.71 | 250.66 | 297.2 | -5.5 | -14.5
SWSE, Sec.20, T6S, R95W | 329 | 9.94 | 247.41 | 327.8 | -7.3 | -19.2
Citing Type: Planned or Actual | 360 | 10.82 | 249.17 | 358.3 | -9.4 | -24.4
Actual | 390 | 11.7 | 247.94 | 387.7 | -11.5 | -29.8
Deviation Indicator | 421 | 12.4 | 248.55 | 418 | -13.9 | -35.8
0 | 452 | 13.46 | 250.93 | 448.2 | -16.3 | -42.3
North Reference | 494 | 14.86 | 252.7 | 489 | -19.5 | -52.1
True | 524 | 16.03 | 252.79 | 517.9 | -21.9 | -59.7
Grid Type | 554 | 16.7 | 251.28 | 546.7 | -24.5 | -67.8
#VALUE! | 584 | 17.77 | 251.77 | 575.3 | -27.3 | -76.2
| 614 | 18.58 | 251.53 | 603.8 | -30.2 | -85.1
| 644 | 19.63 | 251.35 | 632.2 | -33.4 | -94.4
| 674 | 20.68 | 251.69 | 660.3 | -36.6 | -104.2
| 705 | 21.65 | 252.15 | 689.2 | -40.1 | -114.8
| 735 | 22.67 | 252.4 | 717 | -43.5 | -125.6
| 765 | 23.86 | 252.28 | 744.6 | -47.1 | -136.9
| 796 | 25.28 | 252.53 | 772.8 | -51 | -149.2
| 826 | 26.86 | 252.32 | 799.7 | -55 | -161.7
| 887 | 27.83 | 253.05 | 853.9 | -63.4 | -188.5
| 978 | 27.45 | 254.75 | 934.5 | -75.1 | -229
| 1074 | 27.81 | 250.93 | 1019.6 | -88.2 | -271.6
| 1168 | 27.46 | 256.34 | 1102.9 | -100.5 | -313.4
| 1263 | 27.34 | 256.53 | 1187.2 | -110.7 | -355.9
| 1358 | 26.04 | 253.86 | 1272.1 | -121.6 | -397.1
| 1453 | 27.12 | 253.4 | 1357.1 | -133.6 | -437.9
| 1548 | 26.56 | 253.79 | 1441.8 | -145.7 | -479
| 1643 | 28.19 | 253.95 | 1526.2 | -157.9 | -521
| 1739 | 26.88 | 254.12 | 1611.3 | -170.1 | -563.7
| 1834 | 25.57 | 254.32 | 1696.5 | -181.5 | -604.1
| 1930 | 27.05 | 255.55 | 1782.6 | -192.5 | -645.1
| 2025 | 26.26 | 253.32 | 1867.5 | -203.9 | -686.2
| 2121 | 27.58 | 252.35 | 1953.1 | -216.8 | -727.7
| 2216 | 27.89 | 252.91 | 2037.2 | -230 | -769.9
| 2312 | 26.37 | 253.19 | 2122.6 | -242.7 | -811.8
| 2407 | 25.46 | 253.93 | 2208 | -254.5 | -851.6
| 2503 | 27 | 254.73 | 2294.2 | -266 | -892.5
| 2598 | 25.84 | 255.25 | 2379.2 | -276.9 | -933.3
| 2694 | 25.18 | 253.6 | 2465.9 | -288 | -973.1
| 2789 | 26.2 | 253.98 | 2551.5 | -299.5 | -1012.7
| 2885 | 27.1 | 254.81 | 2637.3 | -311.1 | -1054.1
| 2980 | 27.46 | 254.75 | 2721.7 | -322.5 | -1096.1
| 3076 | 28.03 | 255.7 | 2806.7 | -333.9 | -1139.4
| 3171 | 26.47 | 254.81 | 2891.1 | -345 | -1181.4
| 3213 | 26.07 | 254.56 | 2928.8 | -349.9 | -1199.4
| 3290 | 26.17 | 253.17 | 2997.9 | -359.3 | -1231.9
| 3354 | 26.97 | 254.53 | 3055.2 | -367.2 | -1259.4
| 3361 |  |  | 3076.8 | -351.9 | -1204.3
| 3449 | 27.52 | 253.76 | 3139.6 | -379.1 | -1301.2
| 3545 | 26.79 | 252.48 | 3225.1 | -391.8 | -1343.2
| 3640 | 26.02 | 248.91 | 3310.1 | -405.8 | -1383
| 3736 | 25 | 249 | 3396.8 | -420.6 | -1421.6
| 3831 | 24.21 | 250.81 | 3483.2 | -434.2 | -1458.8
| 3927 | 24.08 | 253.6 | 3570.8 | -446.2 | -1496.1
| 4022 | 24.15 | 252.24 | 3657.5 | -457.6 | -1533.2
| 4118 | 24.43 | 250.53 | 3745 | -470.2 | -1570.7
| 4213 | 25.1 | 254.51 | 3831.2 | -482.2 | -1608.6
| 4309 | 25.29 | 253.08 | 3918.1 | -493.6 | -1647.8
| 4405 | 26.63 | 254.42 | 4004.4 | -505.3 | -1688.2
| 4500 | 26.99 | 255.21 | 4089.2 | -516.5 | -1729.5
| 4596 | 27.06 | 255.64 | 4174.7 | -527.5 | -1771.8
| 4691 | 27.41 | 252.91 | 4259.2 | -539.3 | -1813.6
| 4787 | 27.32 | 255.58 | 4344.5 | -551.3 | -1856
| 4882 | 26.94 | 258.12 | 4429 | -561.1 | -1898.2
| 4978 | 25.92 | 255.85 | 4515 | -570.8 | -1939.9
| 5074 | 24.15 | 255.21 | 4602 | -580.9 | -1979.2
| 5169 | 22.99 | 256.62 | 4689 | -590.1 | -2016
| 5264 | 21.28 | 259.03 | 4777 | -597.7 | -2051
| 5357 | 20.08 | 256.59 | 4864 | -604.6 | -2083.1
| 5453 | 18.64 | 256.61 | 4954.6 | -612 | -2114.1
| 5548 | 17.77 | 256.75 | 5044.9 | -618.9 | -2142.9
| 5644 | 16.37 | 254.31 | 5136.6 | -625.9 | -2170.2
| 5738 | 15.69 | 253.95 | 5227 | -633 | -2195.2
| 5834 | 14.4 | 252.61 | 5319.7 | -640.1 | -2219.1
| 5929 | 13.66 | 252.57 | 5411.8 | -647 | -2241
| 6022 | 12.26 | 250.26 | 5502.5 | -653.6 | -2260.8
| 6115 | 11.41 | 250.99 | 5593.5 | -660 | -2278.8
| 6212 | 10.04 | 248.11 | 5688.8 | -666.2 | -2295.7
| 6307 | 9.13 | 254.42 | 5782.5 | -671.4 | -2310.7
| 6403 | 7.1 | 257.44 | 5877.5 | -674.7 | -2323.8
| 6498 | 5.27 | 256.44 | 5972 | -677 | -2333.8
| 6594 | 3.34 | 247.33 | 6067.7 | -679.1 | -2340.6
| 6689 | 1.97 | 243.78 | 6162.6 | -680.9 | -2344.6
| 6784 | 0.47 | 100.47 | 6257.6 | -681.7 | -2345.7
| 6878 | 1.02 | 78.26 | 6351.6 | -681.6 | -2344.5
| 6974 | 0.72 | 91.11 | 6447.5 | -681.4 | -2343.1
| 7070 | 0.48 | 81.21 | 6543.5 | -681.4 | -2342.1
| 7165 | 0.1 | 10.02 | 6638.5 | -681.2 | -2341.7
| 7260 | 0.26 | 315.1 | 6733.5 | -681 | -2341.8
| 7356 | 0.53 | 335.41 | 6829.5 | -680.4 | -2342.2
| 7451 | 0.88 | 339.63 | 6924.5 | -679.4 | -2342.6
| 7547 | 0.96 | 341.93 | 7020.5 | -677.9 | -2343.1
| 7642 | 0.78 | 22.43 | 7115.5 | -676.5 | -2343.1
| 7738 | 0.5 | 63.77 | 7211.5 | -675.8 | -2342.5
| 7833 | 0.35 | 137.21 | 7306.5 | -675.8 | -2341.9
| 7929 | 0.89 | 208.99 | 7402.5 | -676.7 | -2342.1
| 8024 | 1.41 | 218.07 | 7497.5 | -678.2 | -2343.2
| 8119 | 2.28 | 219.29 | 7592.4 | -680.6 | -2345.1
| 8214 | 2.64 | 232.41 | 7687.3 | -683.4 | -2348
| 8309 | 2.93 | 245.17 | 7782.2 | -685.8 | -2351.9
| 8405 | 1.71 | 245.83 | 7878.1 | -687.4 | -2355.5
| 8501 | 0.42 | 238.32 | 7974.1 | -688.1 | -2357.1
| 8596 | 1.09 | 179.4 | 8069.1 | -689.2 | -2357.4
| 8690 | 2.4 | 173.81 | 8163.1 | -692.1 | -2357.1
| 8750 | 3.04 | 172.34 | 8223 | -694.9 | -2356.8
| 8813 | 3.04 | 173.34 | 8285.9 | -698.2 | -2356.4

## Lookup (hidden)
North Reference | RetunValue | Grid Type | ReturnValue | Deviation Indicator | ReturnValue
| 2 |  | 0 |  | 1
True |  | SPCS-Colorado Central-NAD27 |  | Directional
Grid |  | SPCS-Colorado Central-NAD83 |  | High Angle
|  | SPCS-Colorado North-NAD27 |  | Horizontal
SPCS-Colorado North-NAD83
SPCS-Colorado South-NAD27
SPCS-Colorado South-NAD83
UTM-Zone 12 NAD27
UTM-Zone 12 NAD83
UTM-Zone 13 NAD27
UTM-Zone 13 NAD83