## Data
Header Information | measured depth (ft) | inclination (°) | azimuth (°) | true vertical depth (ft) | northing +N/-S (ft) | easting +E/-W (ft)
Operator Name | 100 | 0 | 0 | 100 | 0 | 0
Encana Oil & Gas (USA) Inc. | 200 | 0 | 0 | 200 | 0 | 0
Operator Number | 300 | 0 | 0 | 300 | 0 | 0
100185 | 400 | 0 | 0 | 400 | 0 | 0
Well Name and Number | 500 | 0 | 0 | 500 | 0 | 0
Flanigan 1A-6H | 600 | 0 | 0 | 600 | 0 | 0
API Number (if available) | 700 | 0 | 0 | 700 | 0 | 0
| 800 | 0 | 0 | 800 | 0 | 0
Location: QQ SEC TWP RGE | 900 | 0 | 0 | 900 | 0 | 0
NWNE-SEC.6-T1N-R64W | 1000 | 0 | 0 | 1000 | 0 | 0
Citing Type: Planned or Actual | 1100 | 0 | 0 | 1100 | 0 | 0
Planned | 1200 | 0 | 0 | 1200 | 0 | 0
Deviation Indicator | 1300 | 0 | 0 | 1300 | 0 | 0
Directional | 1400 | 0 | 0 | 1400 | 0 | 0
North Reference | 1500 | 0 | 0 | 1500 | 0 | 0
True | 1600 | 0 | 0 | 1600 | 0 | 0
Grid Type | 1700 | 0 | 0 | 1700 | 0 | 0
#VALUE! | 1800 | 0 | 0 | 1800 | 0 | 0
| 1900 | 0 | 0 | 1900 | 0 | 0
| 2000 | 0 | 0 | 2000 | 0 | 0
| 2100 | 0 | 0 | 2100 | 0 | 0
| 2200 | 0 | 0 | 2200 | 0 | 0
| 2300 | 0 | 0 | 2300 | 0 | 0
| 2400 | 0 | 0 | 2400 | 0 | 0
| 2500 | 0 | 0 | 2500 | 0 | 0
| 2600 | 0 | 0 | 2600 | 0 | 0
| 2700 | 0 | 0 | 2700 | 0 | 0
| 2800 | 0 | 0 | 2800 | 0 | 0
| 2900 | 0 | 0 | 2900 | 0 | 0
| 3000 | 0 | 0 | 3000 | 0 | 0
| 3100 | 3 | 285.88 | 3100 | 0.7 | -2.5
| 3200 | 6 | 285.88 | 3199.6 | 2.9 | -10.1
| 3300 | 9 | 285.88 | 3298.8 | 6.4 | -22.6
| 3400 | 12 | 285.88 | 3397.1 | 11.4 | -40.1
| 3428.1 | 12.84 | 285.88 | 3424.5 | 13.1 | -46
| 3500 | 12.84 | 285.88 | 3494.6 | 17.4 | -61.3
| 3600 | 12.84 | 285.88 | 3592.1 | 23.5 | -82.7
| 3700 | 12.84 | 285.88 | 3689.6 | 29.6 | -104.1
| 3800 | 12.84 | 285.88 | 3787.1 | 35.7 | -125.5
| 3900 | 12.84 | 285.88 | 3884.6 | 41.8 | -146.9
| 4000 | 12.84 | 285.88 | 3982.1 | 47.9 | -168.2
| 4100 | 12.84 | 285.88 | 4079.6 | 53.9 | -189.6
| 4200 | 12.84 | 285.88 | 4177.1 | 60 | -211
| 4300 | 12.84 | 285.88 | 4274.6 | 66.1 | -232.4
| 4400 | 12.84 | 285.88 | 4372.1 | 72.2 | -253.8
| 4500 | 12.84 | 285.88 | 4469.6 | 78.3 | -275.1
| 4600 | 12.84 | 285.88 | 4567.1 | 84.3 | -296.5
| 4700 | 12.84 | 285.88 | 4664.6 | 90.4 | -317.9
| 4800 | 12.84 | 285.88 | 4762.1 | 96.5 | -339.3
| 4900 | 12.84 | 285.88 | 4859.6 | 102.6 | -360.7
| 5000 | 12.84 | 285.88 | 4957.1 | 108.7 | -382
| 5100 | 12.84 | 285.88 | 5054.6 | 114.7 | -403.4
| 5200 | 12.84 | 285.88 | 5152.1 | 120.8 | -424.8
| 5300 | 12.84 | 285.88 | 5249.6 | 126.9 | -446.2
| 5400 | 12.84 | 285.88 | 5347.1 | 133 | -467.6
| 5500 | 12.84 | 285.88 | 5444.6 | 139.1 | -489
| 5600 | 12.84 | 285.88 | 5542.1 | 145.2 | -510.3
| 5700 | 12.84 | 285.88 | 5639.6 | 151.2 | -531.7
| 5800 | 12.84 | 285.88 | 5737.1 | 157.3 | -553.1
| 5900 | 12.84 | 285.88 | 5834.6 | 163.4 | -574.5
| 6000 | 12.84 | 285.88 | 5932.1 | 169.5 | -595.9
| 6100 | 12.84 | 285.88 | 6029.6 | 175.6 | -617.2
| 6200 | 12.84 | 285.88 | 6127.1 | 181.6 | -638.6
| 6300 | 12.84 | 285.88 | 6224.6 | 187.7 | -660
| 6400 | 12.84 | 285.88 | 6322.1 | 193.8 | -681.4
| 6491.5 | 12.84 | 285.88 | 6411.3 | 199.4 | -701
| 6500 | 12.64 | 282.15 | 6419.6 | 199.8 | -702.8
| 6550 | 12.59 | 259.11 | 6468.4 | 199.9 | -713.5
| 6600 | 14.36 | 238.91 | 6517 | 195.7 | -724.1
| 6650 | 17.42 | 224.35 | 6565.1 | 187.2 | -734.7
| 6700 | 21.21 | 214.42 | 6612.3 | 174.3 | -745
| 6750 | 25.4 | 207.51 | 6658.3 | 157.4 | -755.1
| 6800 | 29.83 | 202.49 | 6702.6 | 136.3 | -764.8
| 6850 | 34.4 | 198.68 | 6744.9 | 111.5 | -774.1
| 6900 | 39.07 | 195.67 | 6785 | 82.9 | -782.9
| 6950 | 43.8 | 193.22 | 6822.4 | 50.8 | -791.1
| 7000 | 48.57 | 191.16 | 6857 | 15.6 | -798.7
| 7050 | 53.38 | 189.38 | 6888.5 | -22.6 | -805.6
| 7100 | 58.21 | 187.81 | 6916.6 | -63.5 | -811.8
| 7150 | 63.05 | 186.4 | 6941.1 | -106.7 | -817.1
| 7200 | 67.91 | 185.11 | 6961.9 | -152 | -821.7
| 7250 | 72.78 | 183.9 | 6978.7 | -198.9 | -825.4
| 7300 | 77.66 | 182.75 | 6991.4 | -247.2 | -828.2
| 7350 | 82.54 | 181.65 | 7000 | -296.4 | -830.1
| 7400 | 87.42 | 180.57 | 7004.4 | -346.1 | -831
| 7426.4 | 90 | 180 | 7005 | -372.5 | -831.1
| 7500 | 90 | 180 | 7005 | -446.1 | -831.1
| 7600 | 90 | 180 | 7005 | -546.1 | -831.1
| 7700 | 90 | 180 | 7005 | -646.1 | -831.1
| 7800 | 90 | 180 | 7005 | -746.1 | -831.1
| 7900 | 90 | 180 | 7005 | -846.1 | -831.1
| 8000 | 90 | 180 | 7005 | -946.1 | -831.1
| 8100 | 90 | 180 | 7005 | -1046.1 | -831.1
| 8200 | 90 | 180 | 7005 | -1146.1 | -831.1
| 8300 | 90 | 180 | 7005 | -1246.1 | -831.1
| 8400 | 90 | 180 | 7005 | -1346.1 | -831.1
| 8500 | 90 | 180 | 7005 | -1446.1 | -831.1
| 8600 | 90 | 180 | 7005 | -1546.1 | -831.1
| 8700 | 90 | 180 | 7005 | -1646.1 | -831.1
| 8800 | 90 | 180 | 7005 | -1746.1 | -831.1
| 8900 | 90 | 180 | 7005 | -1846.1 | -831.1
| 9000 | 90 | 180 | 7005 | -1946.1 | -831.1
| 9100 | 90 | 180 | 7005 | -2046.1 | -831.1
| 9200 | 90 | 180 | 7005 | -2146.1 | -831.1
| 9300 | 90 | 180 | 7005 | -2246.1 | -831.1
| 9400 | 90 | 180 | 7005 | -2346.1 | -831.1
| 9500 | 90 | 180 | 7005 | -2446.1 | -831.1
| 9600 | 90 | 180 | 7005 | -2546.1 | -831.1
| 9700 | 90 | 180 | 7005 | -2646.1 | -831.1
| 9800 | 90 | 180 | 7005 | -2746.1 | -831.1
| 9900 | 90 | 180 | 7005 | -2846.1 | -831.1
| 10000 | 90 | 180 | 7005 | -2946.1 | -831.1
| 10100 | 90 | 180 | 7005 | -3046.1 | -831.1
| 10200 | 90 | 180 | 7005 | -3146.1 | -831.1
| 10300 | 90 | 180 | 7005 | -3246.1 | -831.1
| 10400 | 90 | 180 | 7005 | -3346.1 | -831.1
| 10500 | 90 | 180 | 7005 | -3446.1 | -831.1
| 10600 | 90 | 180 | 7005 | -3546.1 | -831.1
| 10700 | 90 | 180 | 7005 | -3646.1 | -831.1
| 10800 | 90 | 180 | 7005 | -3746.1 | -831.1
| 10900 | 90 | 180 | 7005 | -3846.1 | -831.1
| 11000 | 90 | 180 | 7005 | -3946.1 | -831.1
| 11100 | 90 | 180 | 7005 | -4046.1 | -831.1
| 11200 | 90 | 180 | 7005 | -4146.1 | -831.1
| 11300 | 90 | 180 | 7005 | -4246.1 | -831.1
| 11400 | 90 | 180 | 7005 | -4346.1 | -831.1
| 11500 | 90 | 180 | 7005 | -4446.1 | -831.1
| 11596.4 | 90 | 180 | 7005 | -4542.5 | -831.1

## Lookup (hidden)
North Reference | RetunValue | Grid Type | ReturnValue | Deviation Indicator | ReturnValue
| 2 |  | 0 |  | 2
True |  | SPCS-Colorado Central-NAD27 |  | Directional
Grid |  | SPCS-Colorado Central-NAD83 |  | High Angle
|  | SPCS-Colorado North-NAD27 |  | Horizontal
SPCS-Colorado North-NAD83
SPCS-Colorado South-NAD27
SPCS-Colorado South-NAD83
UTM-Zone 12 NAD27
UTM-Zone 12 NAD83
UTM-Zone 13 NAD27
UTM-Zone 13 NAD83