## Data
Header Information | measured depth (ft) | inclination (°) | azimuth (°) | true vertical depth (ft) | northing +N/-S (ft) | easting +E/-W (ft)
Operator Name | 0 | 0 | 0 | 0 | 0 | 0
WPX Energy Rocky Mountain LLC | 80 | 0.26 | 107.23 | 80 | -0.1 | 0.2
Operator Number | 110 | 1.5 | 87.71 | 110 | -0.1 | 0.6
96850 | 141 | 2.11 | 110.57 | 141 | -0.2 | 1.6
Well Name and Number | 171 | 2.2 | 120.32 | 171 | -0.7 | 2.6
ExxonMobile GM 22-26 | 202 | 3.43 | 116.46 | 201.9 | -1.4 | 3.9
API Number (if available) | 232 | 4.13 | 114.35 | 231.9 | -2.3 | 5.7
05-045-20230-00 | 263 | 5.1 | 116.72 | 262.8 | -3.4 | 8
Location: QQ SEC TWP RGE | 293 | 6.07 | 113.29 | 292.6 | -4.6 | 10.6
NENE, Sec. 27, T6S, R96W | 323 | 6.77 | 106.88 | 322.4 | -5.7 | 13.8
Citing Type: Planned or Actual | 354 | 7.21 | 108.37 | 353.2 | -6.9 | 17.4
Actual | 384 | 8.71 | 107.4 | 382.9 | -8.1 | 21.3
Deviation Indicator | 415 | 9.85 | 103.54 | 413.5 | -9.5 | 26.1
0 | 445 | 10.56 | 98.88 | 443 | -10.5 | 31.3
North Reference | 475 | 11.44 | 100.2 | 472.5 | -11.4 | 37
True | 505 | 12.58 | 101.34 | 501.8 | -12.6 | 43.1
Grid Type | 536 | 13.46 | 103.01 | 532 | -14.1 | 49.9
#VALUE! | 566 | 14.43 | 103.1 | 561.1 | -15.7 | 57
| 596 | 15.22 | 104.59 | 590.1 | -17.6 | 64.4
| 626 | 16.45 | 105.64 | 619 | -19.7 | 72.3
| 671 | 18.03 | 105.3 | 662 | -23.3 | 85.2
| 702 | 18.96 | 105.97 | 691.4 | -25.9 | 94.7
| 732 | 19.96 | 106.97 | 719.7 | -28.7 | 104.2
| 762 | 21.28 | 106.53 | 747.7 | -31.8 | 114.4
| 792 | 22.07 | 106.18 | 775.6 | -34.9 | 125
| 823 | 23.4 | 104.52 | 804.2 | -38.1 | 136.5
| 852 | 24.34 | 104.72 | 830.7 | -41 | 147.9
| 882 | 24.71 | 104.69 | 858 | -44.2 | 159.9
| 913 | 25.59 | 105.74 | 886.1 | -47.7 | 172.7
| 944 | 26.63 | 106.79 | 913.9 | -51.5 | 185.8
| 975 | 28.04 | 106.1 | 941.5 | -55.5 | 199.4
| 1005 | 29.07 | 106.05 | 967.8 | -59.5 | 213.2
| 1036 | 30.34 | 105.04 | 994.7 | -63.6 | 228
| 1067 | 30.86 | 104.6 | 1021.4 | -67.6 | 243.2
| 1098 | 32.03 | 102.78 | 1047.9 | -71.5 | 259
| 1129 | 32.98 | 102.75 | 1074 | -75.1 | 275.2
| 1161 | 33.33 | 102.75 | 1100.8 | -79 | 292.3
| 1192 | 33.68 | 103.98 | 1126.6 | -83 | 308.9
| 1223 | 34.56 | 104.42 | 1152.3 | -87.2 | 325.8
| 1256 | 35.61 | 104.07 | 1179.3 | -91.9 | 344.2
| 1288 | 36.58 | 105.57 | 1205.2 | -96.7 | 362.4
| 1320 | 37.9 | 105.83 | 1230.6 | -102 | 381
| 1351 | 38.6 | 106.8 | 1255 | -107.3 | 399.4
| 1381 | 40.01 | 105.92 | 1278.2 | -112.7 | 417.7
| 1475 | 41.24 | 103.63 | 1349.5 | -128.3 | 476.8
| 1539 | 41.06 | 103.02 | 1397.7 | -138 | 517.8
| 1633 | 40.71 | 104.07 | 1468.8 | -152.4 | 577.6
| 1728 | 40.16 | 104.37 | 1541.1 | -167.5 | 637.4
| 1822 | 40.63 | 105.13 | 1612.7 | -183 | 696.3
| 1917 | 40.8 | 106.18 | 1684.7 | -199.8 | 755.9
| 2011 | 40.8 | 105.92 | 1755.9 | -216.7 | 815
| 2105 | 40.54 | 105.04 | 1827.2 | -233.1 | 874
| 2200 | 40.6 | 103.81 | 1899.3 | -248.5 | 933.8
| 2294 | 40.89 | 106.03 | 1970.6 | -264.3 | 993.1
| 2389 | 40.94 | 107.14 | 2042.3 | -282 | 1052.7
| 2483 | 40.31 | 107.72 | 2113.7 | -300.4 | 1111.1
| 2578 | 40.55 | 106.07 | 2186 | -318.3 | 1170.1
| 2672 | 41.24 | 105.85 | 2257.1 | -335.2 | 1229.3
| 2767 | 40.59 | 105.61 | 2328.9 | -352.1 | 1289.1
| 2861 | 41.41 | 104.63 | 2399.8 | -368.1 | 1348.7
| 2956 | 41.25 | 104.07 | 2471.1 | -383.7 | 1409.5
| 3050 | 40.59 | 104.66 | 2542.2 | -399 | 1469.1
| 3145 | 40.97 | 103.85 | 2614.1 | -414.2 | 1529.2
| 3239 | 41 | 105.68 | 2685.1 | -430 | 1588.9
| 3334 | 40.38 | 104.48 | 2757.1 | -446.1 | 1648.7
| 3428 | 40.47 | 105.83 | 2828.7 | -462 | 1707.5
| 3522 | 40.54 | 104.16 | 2900.1 | -477.8 | 1766.5
| 3617 | 40.49 | 106.79 | 2972.4 | -494.3 | 1825.9
| 3711 | 40.27 | 106.09 | 3044 | -511.5 | 1884.3
| 3806 | 39.83 | 106.18 | 3116.7 | -528.5 | 1943.1
| 3900 | 40.54 | 106.09 | 3188.5 | -545.4 | 2001.3
| 3995 | 40.03 | 105.89 | 3261 | -562.3 | 2060.4
| 4089 | 38.88 | 105.78 | 3333.5 | -578.6 | 2117.8
| 4183 | 37.64 | 106.8 | 3407.4 | -594.9 | 2173.7
| 4278 | 37.17 | 103.85 | 3482.8 | -610.1 | 2229.3
| 4373 | 37.01 | 103.41 | 3558.6 | -623.6 | 2285
| 4467 | 34.91 | 104.07 | 3634.7 | -636.7 | 2338.6
| 4562 | 32.75 | 103.96 | 3713.6 | -649.6 | 2389.9
| 4656 | 31.61 | 103.37 | 3793.2 | -661.4 | 2438.6
| 4751 | 29.51 | 105.59 | 3875 | -673.4 | 2485.4
| 4845 | 27.46 | 104.62 | 3957.6 | -685.1 | 2528.6
| 4940 | 26.65 | 104.25 | 4042.2 | -695.9 | 2570.5
| 5035 | 24.13 | 104.27 | 4128 | -705.9 | 2610
| 5129 | 23.13 | 103.24 | 4214.1 | -714.9 | 2646.5
| 5223 | 20.63 | 102.98 | 4301.3 | -722.9 | 2680.7
| 5318 | 17.77 | 104.33 | 4391 | -730.2 | 2711
| 5412 | 16.44 | 104.07 | 4480.9 | -737 | 2737.8
| 5507 | 16.06 | 103.71 | 4572.1 | -743.4 | 2763.6
| 5602 | 13.18 | 103.23 | 4664 | -749 | 2786.9
| 5696 | 12.22 | 102.23 | 4755.7 | -753.5 | 2807.1
| 5791 | 11.96 | 100.41 | 4848.6 | -757.4 | 2826.6
| 5885 | 10.99 | 101.26 | 4940.7 | -760.9 | 2845
| 5979 | 9.14 | 102.25 | 5033.3 | -764.3 | 2861.1
| 6074 | 7.08 | 106.62 | 5127.3 | -767.5 | 2874
| 6169 | 6.23 | 103.75 | 5221.7 | -770.4 | 2884.7
| 6263 | 4.53 | 86.51 | 5315.3 | -771.4 | 2893.3
| 6358 | 2.26 | 84.25 | 5410.1 | -771 | 2898.9
| 6452 | 0.42 | 181.22 | 5504.1 | -771.2 | 2900.8
| 6546 | 0.53 | 209.19 | 5598.1 | -771.9 | 2900.5
| 6641 | 0.54 | 205.01 | 5693.1 | -772.7 | 2900.1
| 6735 | 0.72 | 224.63 | 5787.1 | -773.5 | 2899.5
| 6830 | 0.46 | 215.6 | 5882 | -774.2 | 2898.9
| 6924 | 0.17 | 305.38 | 5976 | -774.5 | 2898.6
| 7018 | 0.35 | 137.56 | 6070 | -774.6 | 2898.6
| 7113 | 0.35 | 78.19 | 6165 | -774.8 | 2899.1
| 7207 | 0.44 | 122.84 | 6259 | -774.9 | 2899.7
| 7302 | 0.54 | 116.33 | 6354 | -775.3 | 2900.4
| 7396 | 1.05 | 117.1 | 6448 | -775.9 | 2901.6
| 7491 | 0.61 | 173.58 | 6543 | -776.8 | 2902.4
| 7585 | 0.35 | 246.89 | 6637 | -777.4 | 2902.2
| 7680 | 0.5 | 281.47 | 6732 | -777.4 | 2901.5
| 7774 | 0.6 | 326.03 | 6826 | -776.9 | 2900.9
| 7869 | 0.68 | 275.51 | 6921 | -776.5 | 2900
| 7963 | 0.81 | 263.55 | 7015 | -776.5 | 2898.8
| 8058 | 0.87 | 249.48 | 7110 | -776.8 | 2897.5
| 8152 | 1.08 | 240.37 | 7204 | -777.5 | 2896
| 8185 | 0.93 | 254.16 | 7237 | -777.7 | 2895.5
| 8245 | 0.93 | 254.16 | 7297 | -778 | 2894.6

## Lookup (hidden)
North Reference | RetunValue | Grid Type | ReturnValue | Deviation Indicator | ReturnValue
| 2 |  | 0 |  | 1
True |  | SPCS-Colorado Central-NAD27 |  | Directional
Grid |  | SPCS-Colorado Central-NAD83 |  | High Angle
|  | SPCS-Colorado North-NAD27 |  | Horizontal
SPCS-Colorado North-NAD83
SPCS-Colorado South-NAD27
SPCS-Colorado South-NAD83
UTM-Zone 12 NAD27
UTM-Zone 12 NAD83
UTM-Zone 13 NAD27
UTM-Zone 13 NAD83