## Data
Header Information | measured depth (ft) | inclination (°) | azimuth (°) | true vertical depth (ft) | northing +N/-S (ft) | easting +E/-W (ft)
Operator Name | 0 | 0 | 0 | 0 | 0 | 0
WPX Energy Rocky Mountain, LLC | 120 | 0 | 0 | 120 | 0 | 0
Operator Number | 875.52 | 26.44 | 210.43 | 848.98 | -147.68 | -86.74
96850 | 3975.11 | 26.44 | 210.43 | 3624.28 | -1337.85 | -785.78
Well Name and Number | 5297.26 | 0 | 0 | 4900 | -1596.29 | -937.58
Savage RWF 321-34 | 5397.26 | 0 | 0 | 5000 | -1596.29 | -937.58
API Number (if available) | 7947.26 | 0 | 0 | 7550 | -1596.29 | -937.58
05-045-19842-00
Location: QQ SEC TWP RGE
SWSE Section 34-T6S-R94W
Citing Type: Planned or Actual
Planned
Deviation Indicator
Directional
North Reference
True
Grid Type
#VALUE!

## Lookup (hidden)
North Reference | RetunValue | Grid Type | ReturnValue | Deviation Indicator | ReturnValue
| 2 |  | 0 |  | 2
True |  | SPCS-Colorado Central-NAD27 |  | Directional
Grid |  | SPCS-Colorado Central-NAD83 |  | High Angle
|  | SPCS-Colorado North-NAD27 |  | Horizontal
SPCS-Colorado North-NAD83
SPCS-Colorado South-NAD27
SPCS-Colorado South-NAD83
UTM-Zone 12 NAD27
UTM-Zone 12 NAD83
UTM-Zone 13 NAD27
UTM-Zone 13 NAD83