## Data
Header Information | measured depth (ft) | inclination (°) | azimuth (°) | true vertical depth (ft) | northing +N/-S (ft) | easting +E/-W (ft)
Operator Name | 0 | 0 | 0 | 0 | 0 | 0
WPX Energy Rocky Mountain LLC | 73.6 | 0.45 | 311.78 | 73.5 | 0.2 | -0.2
Operator Number | 80 | 0.18 | 300.94 | 80 | 0.1 | -0.1
96850 | 113 | 0.35 | 31.55 | 113 | 0.2 | -0.1
Well Name and Number | 143 | 0.62 | 20.39 | 143 | 0.4 | 0
Federal PA 343-20 | 174 | 0.88 | 43.24 | 174 | 0.7 | 0.2
API Number (if available) | 204 | 1.58 | 24.79 | 204 | 1.3 | 0.6
05-045-20243-00 | 235 | 2.11 | 21.18 | 235 | 2.2 | 0.9
Location: QQ SEC TWP RGE | 265 | 2.99 | 26.28 | 264.9 | 3.4 | 1.5
Lot 8 SWSE, Sec.20, T6S, R95W | 296 | 3.87 | 17.75 | 295.9 | 5.1 | 2.2
Citing Type: Planned or Actual | 326 | 4.66 | 14.41 | 325.8 | 7.3 | 2.8
Actual | 357 | 5.72 | 16.96 | 356.7 | 10 | 3.5
Deviation Indicator | 387 | 6.86 | 15.03 | 386.5 | 13.1 | 4.4
0 | 418 | 8.09 | 17.23 | 417.2 | 17 | 5.6
North Reference | 448 | 8.97 | 14.77 | 446.9 | 21.3 | 6.8
True | 478 | 10.91 | 15.21 | 476.4 | 26.3 | 8.1
Grid Type | 508 | 11.79 | 15.12 | 505.9 | 32 | 9.7
#VALUE! | 539 | 12.84 | 13.18 | 536.1 | 38.4 | 11.3
| 569 | 13.64 | 14.41 | 565.4 | 45.1 | 12.9
| 599 | 14.08 | 14.59 | 594.5 | 52 | 14.7
| 630 | 14.96 | 16.17 | 624.5 | 59.5 | 16.8
| 660 | 15.4 | 13.18 | 653.4 | 67.1 | 18.8
| 690 | 16.36 | 14.77 | 682.3 | 75.1 | 20.8
| 721 | 16.72 | 14.77 | 712 | 83.6 | 23
| 751 | 16.51 | 14.18 | 740.8 | 91.9 | 25.2
| 794 | 15.81 | 13.32 | 782.1 | 103.5 | 28
| 886 | 16.17 | 15.36 | 870.5 | 128.1 | 34.3
| 961 | 17.06 | 14.64 | 942.4 | 148.8 | 39.8
| 1069 | 17.36 | 14.07 | 1045.5 | 179.8 | 47.8
| 1164 | 17.89 | 12.3 | 1136.1 | 207.8 | 54.3
| 1259 | 16.76 | 14.96 | 1226.8 | 235.3 | 61
| 1354 | 16.74 | 13.66 | 1317.7 | 261.8 | 67.7
| 1449 | 17.12 | 16.81 | 1408.6 | 288.5 | 75
| 1544 | 15.57 | 13.91 | 1499.8 | 314.2 | 82.1
| 1639 | 14.83 | 16.73 | 1591.5 | 338.3 | 88.7
| 1735 | 15.32 | 16.84 | 1684.2 | 362.2 | 95.9
| 1830 | 15.3 | 15.84 | 1775.8 | 386.2 | 102.9
| 1924 | 15.89 | 18.84 | 1866.3 | 410.3 | 110.5
| 2019 | 16.32 | 17.27 | 1957.6 | 435.4 | 118.6
| 2114 | 16.12 | 16.95 | 2048.8 | 460.8 | 126.4
| 2210 | 15.06 | 15.15 | 2141.3 | 485.5 | 133.6
| 2305 | 15.17 | 15.49 | 2233 | 509.4 | 140.1
| 2401 | 15.29 | 17.04 | 2325.6 | 533.6 | 147.2
| 2497 | 14.37 | 16.62 | 2418.4 | 557.2 | 154.3
| 2592 | 15.04 | 16.41 | 2510.3 | 580.3 | 161.2
| 2687 | 15.87 | 17.96 | 2601.9 | 604.5 | 168.7
| 2783 | 16.52 | 17.53 | 2694.1 | 630 | 176.8
| 2878 | 16.54 | 14.72 | 2785.1 | 655.9 | 184.3
| 2974 | 16.15 | 13.54 | 2877.3 | 682.1 | 190.9
| 3070 | 15.37 | 14.1 | 2969.2 | 708.9 | 197.6
| 3165 | 15.84 | 14.73 | 3060.7 | 733.7 | 203.9
| 3261 | 15.42 | 14 | 3153.2 | 758.7 | 210.4
| 3356 | 15.33 | 12.9 | 3244.8 | 783.2 | 216.2
| 3451 | 15.48 | 16.36 | 3336.4 | 807.6 | 222.6
| 3547 | 14.85 | 15.37 | 3429 | 831.8 | 229.5
| 3642 | 15.54 | 17.78 | 3520.7 | 855.6 | 236.6
| 3738 | 16.48 | 17.59 | 3613 | 880.9 | 244.6
| 3833 | 16.17 | 17.77 | 3704.2 | 906.3 | 252.7
| 3928 | 15.91 | 17.59 | 3795.5 | 931.3 | 260.7
| 4023 | 15.25 | 16.17 | 3887 | 955.7 | 268.1
| 4118 | 14.83 | 16.4 | 3978.7 | 979.4 | 275
| 4214 | 15.65 | 16.45 | 4071.3 | 1003.6 | 282.2
| 4309 | 15.43 | 16 | 4162.9 | 1028 | 289.3
| 4405 | 15.3 | 14.28 | 4255.4 | 1052.6 | 295.9
| 4500 | 15.16 | 13.89 | 4347.1 | 1076.8 | 302
| 4596 | 15.59 | 15.88 | 4439.7 | 1101.4 | 308.5
| 4691 | 15.25 | 14.8 | 4531.2 | 1125.7 | 315.2
| 4787 | 14.45 | 15.18 | 4624 | 1149.5 | 321.6
| 4882 | 15.15 | 12.7 | 4715.9 | 1173 | 327.4
| 4978 | 16.09 | 14.24 | 4808.3 | 1198.2 | 333.4
| 5074 | 16.47 | 17.33 | 4900.5 | 1224.1 | 340.8
| 5169 | 16.24 | 16.17 | 4991.6 | 1249.7 | 348.5
| 5265 | 15.61 | 15.49 | 5084 | 1275 | 355.7
| 5360 | 15.17 | 14.82 | 5175.6 | 1299.4 | 362.3
| 5456 | 14.47 | 14.6 | 5268.4 | 1323.1 | 368.5
| 5550 | 13.94 | 12.56 | 5359.5 | 1345.5 | 373.9
| 5646 | 13.3 | 15.88 | 5452.8 | 1367.4 | 379.5
| 5741 | 11.38 | 18.96 | 5545.6 | 1386.8 | 385.5
| 5837 | 9.9 | 17.13 | 5639.9 | 1403.7 | 391
| 5932 | 8.47 | 16.69 | 5733.7 | 1418.2 | 395.4
| 6027 | 7.7 | 14.16 | 5827.8 | 1431 | 399
| 6123 | 6.89 | 16.32 | 5923 | 1442.8 | 402.2
| 6218 | 6.51 | 15.8 | 6017.3 | 1453.4 | 405.2
| 6313 | 4.51 | 18.34 | 6111.9 | 1462.2 | 407.9
| 6408 | 3.69 | 10.83 | 6206.7 | 1468.7 | 409.6
| 6504 | 3.26 | 5.24 | 6302.5 | 1474.5 | 410.5
| 6599 | 3.14 | 10.69 | 6397.3 | 1479.7 | 411.2
| 6694 | 2.05 | 29.59 | 6492.2 | 1483.8 | 412.5
| 6788 | 1.69 | 38.7 | 6586.2 | 1486.3 | 414.2
| 6882 | 0.91 | 73.49 | 6680.2 | 1487.6 | 415.8
| 6977 | 0.86 | 97.82 | 6775.2 | 1487.7 | 417.2
| 7071 | 0.64 | 133.02 | 6869.1 | 1487.3 | 418.3
| 7166 | 1.07 | 191.86 | 6964.1 | 1486 | 418.5
| 7260 | 0.71 | 174.88 | 7058.1 | 1484.6 | 418.4
| 7450 | 0.77 | 260.03 | 7248.1 | 1483.2 | 417.2
| 7545 | 0.62 | 261.18 | 7343.1 | 1483 | 416.1
| 7640 | 1.19 | 231.92 | 7438.1 | 1482.3 | 414.8
| 7735 | 1.15 | 231.92 | 7533.1 | 1481.1 | 413.3
| 7830 | 1.28 | 279.55 | 7628.1 | 1480.7 | 411.5
| 7925 | 1.34 | 334.76 | 7723 | 1481.9 | 410
| 8020 | 0.66 | 56.92 | 7818 | 1483.2 | 410
| 8115 | 1.16 | 183.9 | 7913 | 1482.5 | 410.3
| 8210 | 2.02 | 192.79 | 8008 | 1479.9 | 409.9
| 8305 | 1.61 | 190.74 | 8102.9 | 1477 | 409.3
| 8401 | 1.08 | 156.43 | 8198.9 | 1474.8 | 409.4
| 8496 | 1.21 | 182.33 | 8293.9 | 1473 | 409.7
| 8592 | 1.81 | 202.84 | 8389.9 | 1470.6 | 409.1
| 8687 | 1.84 | 203.84 | 8484.8 | 1467.8 | 407.9
| 8728 | 2.22 | 208.18 | 8525.8 | 1466.5 | 407.2
| 8785 | 2.22 | 208.18 | 8582.7 | 1464.6 | 406.2

## Lookup (hidden)
North Reference | RetunValue | Grid Type | ReturnValue | Deviation Indicator | ReturnValue
| 2 |  | 0 |  | 1
True |  | SPCS-Colorado Central-NAD27 |  | Directional
Grid |  | SPCS-Colorado Central-NAD83 |  | High Angle
|  | SPCS-Colorado North-NAD27 |  | Horizontal
SPCS-Colorado North-NAD83
SPCS-Colorado South-NAD27
SPCS-Colorado South-NAD83
UTM-Zone 12 NAD27
UTM-Zone 12 NAD83
UTM-Zone 13 NAD27
UTM-Zone 13 NAD83