## Data
Header Information | measured depth (ft) | inclination (°) | azimuth (°) | true vertical depth (ft) | northing +N/-S (ft) | easting +E/-W (ft)
Operator Name | 0 | 0 | 0 | 0 | 0 | 0
En Cana Oil & Gas | 125 | 0.3 | 340.8 | 125 | 0.31 | -0.11
Operator Number | 156 | 0.2 | 280.3 | 156 | 0.4 | -0.19
100185 | 187 | 0.8 | 212.6 | 187 | 0.22 | -0.36
Well Name and Number | 217 | 1.7 | 197.7 | 216.99 | -0.38 | -0.61
Federal 28-13 | 248 | 2.5 | 201.3 | 247.97 | -1.45 | -0.99
API Number (if available) | 278 | 3.3 | 196.5 | 277.93 | -2.88 | -1.47
| 309 | 4 | 189.4 | 308.87 | -4.81 | -1.9
Location: QQ SEC TWP RGE | 340 | 5.1 | 193.9 | 339.77 | -7.21 | -2.41
| 371 | 5.9 | 180.5 | 370.63 | -10.14 | -2.76
Citing Type: Planned or Actual | 402 | 6.7 | 183.4 | 401.44 | -13.54 | -2.88
Actual | 433 | 7.7 | 173.3 | 432.2 | -17.41 | -2.74
Deviation Indicator | 464 | 8.6 | 178.4 | 462.88 | -21.79 | -2.44
Directional | 495 | 9.4 | 178.7 | 493.5 | -26.63 | -2.31
North Reference | 525 | 10.5 | 181.3 | 523.05 | -31.82 | -2.32
True | 555 | 11.7 | 182.6 | 552.49 | -37.59 | -2.52
Grid Type | 586 | 12.6 | 182.6 | 582.79 | -44.11 | -2.82
#VALUE! | 616 | 14 | 181.6 | 611.99 | -51 | -3.07
| 647 | 15.2 | 182.7 | 641.99 | -58.81 | -3.36
| 678 | 16.6 | 184.3 | 671.8 | -67.29 | -3.89
| 709 | 18 | 185.9 | 701.4 | -76.47 | -4.71
| 740 | 19.2 | 186.2 | 730.78 | -86.3 | -5.75
| 770 | 20 | 187.5 | 759.04 | -96.29 | -6.95
| 862 | 21.5 | 183.8 | 845.08 | -128.71 | -10.13
| 953 | 21.1 | 182.8 | 929.86 | -161.71 | -12.03
| 1045 | 21.4 | 182.3 | 1015.6 | -195.03 | -13.51
| 1136 | 21.3 | 181.3 | 1100.36 | -228.14 | -14.56
| 1210 | 21.8 | 181.4 | 1169.19 | -255.31 | -15.2
| 1352 | 20.7 | 179.21 | 1301.53 | -306.77 | -15.49
| 1448 | 20.13 | 183.34 | 1391.51 | -340.23 | -16.22
| 1543 | 18.72 | 182.55 | 1481.1 | -371.78 | -17.85
| 1639 | 19.47 | 180.96 | 1571.82 | -403.16 | -18.81
| 1734 | 19.03 | 183.42 | 1661.51 | -434.46 | -20
| 1829 | 19.47 | 184.48 | 1751.19 | -465.7 | -22.16
| 1925 | 18.5 | 184.74 | 1841.97 | -496.83 | -24.67
| 2020 | 19.73 | 184.3 | 1931.73 | -527.84 | -27.11
| 2115 | 18.28 | 184.74 | 2021.55 | -558.68 | -29.55
| 2211 | 17.05 | 184.48 | 2113.02 | -587.72 | -31.89
| 2306 | 18.46 | 184.48 | 2203.5 | -616.6 | -34.15
| 2401 | 18.72 | 183.86 | 2293.54 | -646.8 | -36.35
| 2496 | 17.45 | 183.95 | 2383.84 | -676.23 | -38.36
| 2591 | 19.03 | 181.84 | 2474.07 | -705.92 | -39.84
| 2687 | 20.52 | 183.34 | 2564.41 | -738.36 | -41.32
| 2782 | 20.57 | 183.95 | 2653.36 | -771.63 | -43.44
| 2877 | 19.38 | 184.3 | 2742.65 | -804 | -45.77
| 2972 | 20.83 | 182.11 | 2831.86 | -836.6 | -47.58
| 3068 | 19.73 | 182.63 | 2921.91 | -869.85 | -48.95
| 3163 | 18.63 | 182.11 | 3011.63 | -901.03 | -50.24
| 3258 | 19.64 | 182.19 | 3101.38 | -932.15 | -51.41
| 3354 | 17.67 | 182.19 | 3192.33 | -962.83 | -52.59
| 3448 | 19.78 | 183.86 | 3281.35 | -992.96 | -54.2
| 3543 | 20.92 | 181.32 | 3370.42 | -1025.95 | -55.68
| 3639 | 19.47 | 181.93 | 3460.51 | -1059.08 | -56.61
| 3733 | 20.21 | 177.01 | 3548.94 | -1090.95 | -56.29
| 3829 | 19.56 | 182.28 | 3639.22 | -1123.57 | -56.06
| 3924 | 20.3 | 183.95 | 3728.53 | -1155.9 | -57.83
| 4019 | 19.12 | 183.78 | 3817.97 | -1187.87 | -59.99
| 4114 | 18.98 | 182.63 | 3907.76 | -1218.83 | -61.73
| 4209 | 20.08 | 184.83 | 3997.3 | -1250.51 | -63.81
| 4305 | 18.72 | 185.27 | 4087.85 | -1282.27 | -66.61
| 4400 | 19.07 | 183.42 | 4177.73 | -1312.95 | -68.94
| 4495 | 21.45 | 185.27 | 4266.84 | -1345.74 | -71.46
| 4591 | 20.21 | 185.18 | 4356.57 | -1379.74 | -74.57
| 4686 | 18.94 | 184.94 | 4446.08 | -1411.44 | -77.38
| 4782 | 18.37 | 184.04 | 4537.03 | -1442.05 | -79.79
| 4877 | 16.66 | 183.25 | 4627.62 | -1470.58 | -81.61
| 4972 | 13.1 | 181.58 | 4719.42 | -1494.95 | -82.68
| 5068 | 9.49 | 179.65 | 4813.55 | -1513.74 | -82.93
| 5163 | 9.14 | 179.03 | 4907.3 | -1529.12 | -82.76
| 5259 | 7.29 | 183.51 | 5002.31 | -1542.82 | -83
| 5354 | 7.21 | 180.8 | 5096.55 | -1554.8 | -83.45
| 5449 | 5.36 | 181.67 | 5190.97 | -1565.2 | -83.67
| 5540 | 5.32 | 187.29 | 5281.58 | -1573.63 | -84.33
| 5636 | 4.44 | 175.43 | 5377.23 | -1581.75 | -84.6
| 5731 | 3.3 | 182.46 | 5472.02 | -1588.15 | -84.42
| 5826 | 3.52 | 179.91 | 5566.85 | -1593.79 | -84.53
| 5920 | 2.29 | 174.81 | 5660.72 | -1598.55 | -84.36
| 6016 | 1.63 | 133.68 | 5756.67 | -1601.4 | -83.2
| 6111 | 0.7 | 109.24 | 5851.65 | -1602.53 | -81.67
| 6206 | 0.62 | 96.85 | 5946.65 | -1602.78 | -80.61
| 6301 | 0.53 | 118.65 | 6041.64 | -1603.05 | -79.72
| 6396 | 0.13 | 109.07 | 6136.64 | -1603.3 | -79.23
| 6492 | 0.04 | 100.28 | 6232.64 | -1603.34 | -79.09
| 6587 | 0.22 | 80.86 | 6327.63 | -1603.32 | -78.88
| 6682 | 0.09 | 280.28 | 6422.63 | -1603.28 | -78.78
| 6777 | 0.26 | 252.42 | 6517.63 | -1603.33 | -79.05
| 6873 | 0.4 | 286.26 | 6613.63 | -1603.3 | -79.58
| 6969 | 0.7 | 280.28 | 6709.62 | -1603.1 | -80.48
| 7064 | 0.62 | 271.93 | 6804.61 | -1602.98 | -81.57
| 7159 | 0.92 | 266.31 | 6899.61 | -1603.01 | -82.84
| 7254 | 1.1 | 256.11 | 6994.59 | -1603.28 | -84.49
| 7349 | 1.32 | 250.92 | 7089.57 | -1603.86 | -86.41
| 7445 | 1.49 | 223.85 | 7185.54 | -1605.12 | -88.32
| 7540 | 1.54 | 226.14 | 7280.51 | -1606.89 | -90.09
| 7636 | 1.76 | 238.19 | 7376.47 | -1608.56 | -92.28
| 7731 | 2.29 | 237.39 | 7471.41 | -1610.36 | -95.11
| 7826 | 2.5 | 238.88 | 7566.32 | -1612.45 | -98.49
| 7921 | 2.33 | 238.8 | 7661.24 | -1614.52 | -101.91
| 8016 | 2.46 | 238.52 | 7756.17 | -1616.59 | -105.3
| 8095 | 2.24 | 242.93 | 7835.1 | -1618.17 | -108.12
| 8145 | 2.24 | 242.93 | 7885.07 | -1619.06 | -109.86

## Lookup (hidden)
North Reference | RetunValue | Grid Type | ReturnValue | Deviation Indicator | ReturnValue
| 2 |  | 0 |  | 2
True |  | SPCS-Colorado Central-NAD27 |  | Directional
Grid |  | SPCS-Colorado Central-NAD83 |  | High Angle
|  | SPCS-Colorado North-NAD27 |  | Horizontal
SPCS-Colorado North-NAD83
SPCS-Colorado South-NAD27
SPCS-Colorado South-NAD83
UTM-Zone 12 NAD27
UTM-Zone 12 NAD83
UTM-Zone 13 NAD27
UTM-Zone 13 NAD83