## Data
Header Information | measured depth (ft) | inclination (°) | azimuth (°) | true vertical depth (ft) | northing +N/-S (ft) | easting +E/-W (ft)
Operator Name | 0 | 0 | 0 | 0 | 0 | 0
Marathon Oil Company | 100 | 0 | 0 | 100 | 0 | 0
Operator Number | 200 | 0 | 0 | 200 | 0 | 0
53650 | 300 | 1 | 141.72 | 299.99 | -0.68 | 0.54
Well Name and Number | 400 | 2 | 141.72 | 399.96 | -2.74 | 2.16
696-5A-19 | 500 | 3 | 141.72 | 499.86 | -6.16 | 4.86
API Number (if available) | 600 | 4 | 141.72 | 599.68 | -10.96 | 8.65
50451784400 | 700 | 5 | 141.72 | 699.37 | -17.11 | 13.51
Location: QQ SEC TWP RGE | 800 | 7 | 141.72 | 798.81 | -25.32 | 19.98
Lot 7 5 6S 96W | 900 | 9 | 141.72 | 897.83 | -36.24 | 28.61
Citing Type: Planned or Actual | 960.21 | 10.2 | 141.72 | 957.2 | -44.13 | 34.83
Planned | 1000 | 10.2 | 141.72 | 996.36 | -49.66 | 39.2
Deviation Indicator | 1100 | 10.2 | 141.72 | 1094.78 | -63.57 | 50.17
Directional | 1200 | 10.2 | 141.72 | 1193.2 | -77.47 | 61.15
North Reference | 1300 | 10.2 | 141.72 | 1291.62 | -91.38 | 72.12
True | 1400 | 10.2 | 141.72 | 1390.03 | -105.28 | 83.1
Grid Type | 1500 | 10.2 | 141.72 | 1488.45 | -119.19 | 94.08
#VALUE! | 1600 | 10.2 | 141.72 | 1586.87 | -133.1 | 105.05
| 1700 | 10.2 | 141.72 | 1685.29 | -147 | 116.03
| 1800 | 10.2 | 141.72 | 1783.71 | -160.91 | 127
| 1900 | 10.2 | 141.72 | 1882.12 | -174.81 | 137.98
| 2000 | 10.2 | 141.72 | 1980.54 | -188.72 | 148.95
| 2100 | 10.2 | 141.72 | 2078.96 | -202.63 | 159.93
| 2200 | 10.2 | 141.72 | 2177.38 | -216.53 | 170.91
| 2300 | 10.2 | 141.72 | 2275.8 | -230.44 | 181.88
| 2400 | 10.2 | 141.72 | 2374.22 | -244.34 | 192.86
| 2500 | 10.2 | 141.72 | 2472.63 | -258.25 | 203.83
| 2600 | 10.2 | 141.72 | 2571.05 | -272.16 | 214.81
| 2700 | 10.2 | 141.72 | 2669.47 | -286.06 | 225.79
| 2800 | 10.2 | 141.72 | 2767.89 | -299.97 | 236.76
| 2900 | 10.2 | 141.72 | 2866.31 | -313.88 | 247.74
| 3000 | 10.2 | 141.72 | 2964.73 | -327.78 | 258.71
| 3100 | 10.2 | 141.72 | 3063.14 | -341.69 | 269.69
| 3200 | 10.2 | 141.72 | 3161.56 | -355.59 | 280.67
| 3300 | 10.2 | 141.72 | 3259.98 | -369.5 | 291.64
| 3400 | 10.2 | 141.72 | 3358.4 | -383.41 | 302.62
| 3500 | 10.2 | 141.72 | 3456.82 | -397.31 | 313.59
| 3600 | 10.2 | 141.72 | 3555.23 | -411.22 | 324.57
| 3700 | 10.2 | 141.72 | 3653.65 | -425.12 | 335.55
| 3800 | 10.2 | 141.72 | 3752.07 | -439.03 | 346.52
| 3900 | 10.2 | 141.72 | 3850.49 | -452.94 | 357.5
| 4000 | 10.2 | 141.72 | 3948.91 | -466.84 | 368.47
| 4100 | 10.2 | 141.72 | 4047.33 | -480.75 | 379.45
| 4200 | 10.2 | 141.72 | 4145.74 | -494.65 | 390.43
| 4300 | 10.2 | 141.72 | 4244.16 | -508.56 | 401.4
| 4400 | 10.2 | 141.72 | 4342.58 | -522.47 | 412.38
| 4500 | 10.2 | 141.72 | 4441 | -536.37 | 423.35
| 4600 | 10.2 | 141.72 | 4539.42 | -550.28 | 434.33
| 4700 | 10.2 | 141.72 | 4637.84 | -564.18 | 445.31
| 4800 | 10.2 | 141.72 | 4736.25 | -578.09 | 456.28
| 4900 | 10.2 | 141.72 | 4834.67 | -592 | 467.26
| 5000 | 10.2 | 141.72 | 4933.09 | -605.9 | 478.23
| 5051.73 | 10.2 | 141.72 | 4984 | -613.1 | 483.91
| 5100 | 10.2 | 141.72 | 5031.51 | -619.81 | 489.21
| 5200 | 10.2 | 141.72 | 5129.93 | -633.72 | 500.18
| 5300 | 10.2 | 141.72 | 5228.34 | -647.62 | 511.16
| 5391.1 | 10.2 | 141.72 | 5318 | -660.29 | 521.16
| 5400 | 10.2 | 141.72 | 5326.76 | -661.53 | 522.14
| 5500 | 10.2 | 141.72 | 5425.18 | -675.43 | 533.11
| 5600 | 10.2 | 141.72 | 5523.6 | -689.34 | 544.09
| 5700 | 10.2 | 141.72 | 5622.02 | -703.25 | 555.06
| 5800 | 10.2 | 141.72 | 5720.44 | -717.15 | 566.04
| 5900 | 10.2 | 141.72 | 5818.85 | -731.06 | 577.02
| 6000 | 10.2 | 141.72 | 5917.27 | -744.96 | 587.99
| 6100 | 10.2 | 141.72 | 6015.69 | -758.87 | 598.97
| 6200 | 10.2 | 141.72 | 6114.11 | -772.78 | 609.94
| 6300 | 10.2 | 141.72 | 6212.53 | -786.68 | 620.92
| 6400 | 10.2 | 141.72 | 6310.95 | -800.59 | 631.9
| 6500 | 10.2 | 141.72 | 6409.36 | -814.49 | 642.87
| 6584.45 | 10.2 | 141.72 | 6492.48 | -826.24 | 652.14
| 6600 | 9.89 | 141.72 | 6507.79 | -828.37 | 653.82
| 6700 | 7.89 | 141.72 | 6606.58 | -840.5 | 663.4
| 6800 | 5.89 | 141.72 | 6705.85 | -849.92 | 670.84
| 6900 | 3.89 | 141.72 | 6805.48 | -856.62 | 676.12
| 6980.64 | 2.28 | 141.72 | 6886 | -860.03 | 678.81
| 7000 | 1.89 | 141.72 | 6905.35 | -860.58 | 679.25
| 7094.67 | 0 | 0 | 7000 | -861.81 | 680.22
| 7100 | 0 | 0 | 7005.33 | -861.81 | 680.22
| 7200 | 0 | 0 | 7105.33 | -861.81 | 680.22
| 7300 | 0 | 0 | 7205.33 | -861.81 | 680.22
| 7400 | 0 | 0 | 7305.33 | -861.81 | 680.22
| 7500 | 0 | 0 | 7405.33 | -861.81 | 680.22
| 7600 | 0 | 0 | 7505.33 | -861.81 | 680.22
| 7700 | 0 | 0 | 7605.33 | -861.81 | 680.22
| 7800 | 0 | 0 | 7705.33 | -861.81 | 680.22
| 7900 | 0 | 0 | 7805.33 | -861.81 | 680.22
| 8000 | 0 | 0 | 7905.33 | -861.81 | 680.22
| 8100 | 0 | 0 | 8005.33 | -861.81 | 680.22
| 8200 | 0 | 0 | 8105.33 | -861.81 | 680.22
| 8300 | 0 | 0 | 8205.33 | -861.81 | 680.22
| 8400 | 0 | 0 | 8305.33 | -861.81 | 680.22
| 8500 | 0 | 0 | 8405.33 | -861.81 | 680.22
| 8600 | 0 | 0 | 8505.33 | -861.81 | 680.22
| 8700 | 0 | 0 | 8605.33 | -861.81 | 680.22
| 8800 | 0 | 0 | 8705.33 | -861.81 | 680.22
| 8900 | 0 | 0 | 8805.33 | -861.81 | 680.22
| 9000 | 0 | 0 | 8905.33 | -861.81 | 680.22
| 9100 | 0 | 0 | 9005.33 | -861.81 | 680.22
| 9200 | 0 | 0 | 9105.33 | -861.81 | 680.22
| 9300 | 0 | 0 | 9205.33 | -861.81 | 680.22
| 9400 | 0 | 0 | 9305.33 | -861.81 | 680.22
| 9500 | 0 | 0 | 9405.33 | -861.81 | 680.22
| 9600 | 0 | 0 | 9505.33 | -861.81 | 680.22
| 9700 | 0 | 0 | 9605.33 | -861.81 | 680.22
| 9800 | 0 | 0 | 9705.33 | -861.81 | 680.22
| 9900 | 0 | 0 | 9805.33 | -861.81 | 680.22
| 9930.67 | 0 | 0 | 9836 | -861.81 | 680.22
| 10000 | 0 | 0 | 9905.33 | -861.81 | 680.22
| 10100 | 0 | 0 | 10005.33 | -861.81 | 680.22
| 10200 | 0 | 0 | 10105.33 | -861.81 | 680.22
| 10286.67 | 0 | 0 | 10192 | -861.81 | 680.22
| 10300 | 0 | 0 | 10205.33 | -861.81 | 680.22
| 10400 | 0 | 0 | 10305.33 | -861.81 | 680.22
| 10436.67 | 0 | 0 | 10342 | -861.81 | 680.22

## Lookup (hidden)
North Reference | RetunValue | Grid Type | ReturnValue | Deviation Indicator | ReturnValue
| 2 |  | 0 |  | 2
True |  | SPCS-Colorado Central-NAD27 |  | Directional
Grid |  | SPCS-Colorado Central-NAD83 |  | High Angle
|  | SPCS-Colorado North-NAD27 |  | Horizontal
SPCS-Colorado North-NAD83
SPCS-Colorado South-NAD27
SPCS-Colorado South-NAD83
UTM-Zone 12 NAD27
UTM-Zone 12 NAD83
UTM-Zone 13 NAD27
UTM-Zone 13 NAD83