## Data
Header Information | measured depth (ft) | inclination (°) | azimuth (°) | true vertical depth (ft) | northing +N/-S (ft) | easting +E/-W (ft)
Operator Name | 0 | 0 | 0 | 0 | 0 | 0
WPX ENERGY ROCKY MOUNTAIN, LLC | 83 | 0.35 | 349.98 | 83 | 0.2 | 0
Operator Number | 176 | 1.5 | 114.96 | 176 | 0 | 1
96850 | 268 | 3.78 | 105.15 | 267.9 | -1.3 | 5
Well Name and Number | 359 | 7.13 | 103.36 | 358.5 | -3.4 | 13.4
Federal PA 544-20 | 449 | 10.21 | 106.88 | 447.4 | -7 | 26.5
API Number (if available) | 540 | 12.76 | 107.31 | 536.6 | -12.3 | 43.8
05-045-20245-00 | 630 | 15 | 106.1 | 624 | -18.5 | 64.5
Location: QQ SEC TWP RGE | 721 | 15.09 | 102.93 | 711.8 | -24.4 | 87.3
Lot 8 SWSE, Sec.20, T6S, R95W | 811 | 14.59 | 106.25 | 798.8 | -30.2 | 109.7
Citing Type: Planned or Actual | 902 | 15.05 | 106.42 | 886.8 | -36.8 | 132
Actual | 957 | 15.24 | 106.22 | 939.9 | -40.8 | 145.8
Deviation Indicator | 1158 | 15.91 | 104.16 | 1133.5 | -54.9 | 197.9
0 | 1253 | 14.57 | 102.04 | 1225.2 | -60.6 | 222.2
North Reference | 1348 | 14.72 | 104.27 | 1317.1 | -66.1 | 245.6
True | 1443 | 14.86 | 104.48 | 1409 | -72.1 | 269
Grid Type | 1538 | 15.27 | 104.59 | 1500.7 | -78.3 | 292.9
#VALUE! | 1633 | 15.12 | 105.25 | 1592.4 | -84.7 | 317
| 1728 | 15.15 | 105.68 | 1684.1 | -91.3 | 340.9
| 1823 | 14.57 | 105.8 | 1775.9 | -97.9 | 364.4
| 1918 | 13.96 | 106.12 | 1868 | -104.3 | 386.9
| 2013 | 14.43 | 105.53 | 1960.1 | -110.7 | 409.3
| 2108 | 14.36 | 105.13 | 2052.1 | -116.9 | 432.1
| 2203 | 14.77 | 106.18 | 2144 | -123.4 | 455.1
| 2299 | 15.08 | 106.69 | 2236.8 | -130.4 | 478.8
| 2395 | 14.58 | 105.76 | 2329.6 | -137.3 | 502.4
| 2490 | 15.06 | 104.07 | 2421.4 | -143.5 | 525.8
| 2586 | 14.17 | 103.42 | 2514.3 | -149.3 | 549.4
| 2681 | 14.73 | 104.81 | 2606.3 | -155.1 | 572.4
| 2777 | 14.82 | 104.48 | 2699.1 | -161.2 | 596.1
| 2872 | 14.08 | 104.96 | 2791.1 | -167.3 | 619
| 2967 | 13.31 | 105.09 | 2883.4 | -173.1 | 640.7
| 3064 | 13.39 | 105.22 | 2977.8 | -178.9 | 662.3
| 3159 | 14.35 | 102.33 | 3070 | -184.3 | 684.4
| 3254 | 14.38 | 103.23 | 3162.1 | -189.6 | 707.4
| 3350 | 14.21 | 104.81 | 3255.1 | -195.3 | 730.4
| 3445 | 13.72 | 106.28 | 3347.3 | -201.4 | 752.5
| 3540 | 14.14 | 106.58 | 3439.5 | -207.9 | 774.4
| 3636 | 14.43 | 106.53 | 3532.5 | -214.7 | 797.1
| 3731 | 13.95 | 105.85 | 3624.6 | -221.2 | 819.5
| 3826 | 13.99 | 105.63 | 3716.8 | -227.4 | 841.6
| 3922 | 15.1 | 104.53 | 3809.7 | -233.6 | 864.9
| 4017 | 15.93 | 104.43 | 3901.3 | -240 | 889.5
| 4112 | 16.06 | 105.67 | 3992.6 | -246.8 | 914.7
| 4207 | 16.14 | 106.12 | 4083.9 | -254 | 940.1
| 4303 | 16.25 | 107.65 | 4176.1 | -261.8 | 965.7
| 4402 | 15.95 | 108.17 | 4271.2 | -270.2 | 991.8
| 4498 | 14.53 | 109.18 | 4363.8 | -278.3 | 1015.7
| 4593 | 13.6 | 106.83 | 4456 | -285.4 | 1037.7
| 4689 | 13.44 | 105.41 | 4549.3 | -291.7 | 1059.2
| 4785 | 13.51 | 100.57 | 4642.7 | -296.7 | 1081
| 4880 | 13.62 | 99.69 | 4735 | -300.6 | 1103
| 4975 | 13.86 | 101.95 | 4827.3 | -304.9 | 1125.1
| 5071 | 13.82 | 102.53 | 4920.5 | -309.7 | 1147.6
| 5166 | 13.59 | 103.21 | 5012.8 | -314.7 | 1169.5
| 5262 | 13.54 | 101 | 5106.1 | -319.5 | 1191.5
| 5355 | 12.83 | 99.69 | 5196.7 | -323.3 | 1212.4
| 5451 | 11.19 | 102 | 5290.6 | -327 | 1232
| 5546 | 11.11 | 102.55 | 5383.8 | -330.9 | 1249.9
| 5641 | 10.36 | 103.71 | 5477.1 | -334.9 | 1267.2
| 5736 | 9.27 | 104.81 | 5570.7 | -338.9 | 1282.9
| 5831 | 7.14 | 105.97 | 5664.7 | -342.5 | 1295.9
| 5927 | 6.65 | 104.83 | 5760.1 | -345.6 | 1307.1
| 6020 | 6.56 | 106.67 | 5852.4 | -348.5 | 1317.4
| 6115 | 5.28 | 102.85 | 5946.9 | -351 | 1326.8
| 6210 | 4.83 | 101.97 | 6041.6 | -352.8 | 1335
| 6305 | 4.09 | 92.96 | 6136.3 | -353.8 | 1342.3
| 6401 | 3.11 | 88.9 | 6232.1 | -353.9 | 1348.3
| 6496 | 0.77 | 91.24 | 6327 | -353.9 | 1351.5
| 6592 | 1.08 | 352.43 | 6423 | -353 | 1352
| 6687 | 1.25 | 346.86 | 6518 | -351.1 | 1351.7
| 6782 | 0.95 | 319.66 | 6613 | -349.5 | 1350.9
| 6876 | 0.35 | 326.5 | 6707 | -348.7 | 1350.3
| 6972 | 0.75 | 76.98 | 6803 | -348.3 | 1350.7
| 7067 | 0.43 | 159.84 | 6898 | -348.5 | 1351.5
| 7163 | 0.98 | 193.62 | 6994 | -349.6 | 1351.4
| 7258 | 1.21 | 220.74 | 7088.9 | -351.2 | 1350.5
| 7353 | 1.59 | 231.92 | 7183.9 | -352.7 | 1348.9
| 7449 | 1.89 | 262.46 | 7279.9 | -353.8 | 1346.2
| 7545 | 1.06 | 283.65 | 7375.8 | -353.8 | 1343.8
| 7640 | 1.29 | 312.63 | 7470.8 | -352.8 | 1342.2
| 7736 | 0.81 | 284.73 | 7566.8 | -351.9 | 1340.7
| 7831 | 0.26 | 330.58 | 7661.8 | -351.6 | 1340
| 7926 | 0.59 | 36.43 | 7756.8 | -351 | 1340.1
| 8022 | 0.27 | 74.42 | 7852.8 | -350.5 | 1340.7
| 8117 | 0.68 | 210.28 | 7947.8 | -350.9 | 1340.6
| 8212 | 1.6 | 211.32 | 8042.8 | -352.6 | 1339.6
| 8307 | 1.76 | 215.83 | 8137.7 | -354.9 | 1338.1
| 8403 | 2.73 | 216.41 | 8233.7 | -357.9 | 1335.8
| 8471 | 3.11 | 217.12 | 8301.6 | -360.7 | 1333.8
| 8533 | 3.11 | 217.12 | 8363.5 | -363.4 | 1331.7

## Lookup (hidden)
North Reference | RetunValue | Grid Type | ReturnValue | Deviation Indicator | ReturnValue
| 2 |  | 0 |  | 1
True |  | SPCS-Colorado Central-NAD27 |  | Directional
Grid |  | SPCS-Colorado Central-NAD83 |  | High Angle
|  | SPCS-Colorado North-NAD27 |  | Horizontal
SPCS-Colorado North-NAD83
SPCS-Colorado South-NAD27
SPCS-Colorado South-NAD83
UTM-Zone 12 NAD27
UTM-Zone 12 NAD83
UTM-Zone 13 NAD27
UTM-Zone 13 NAD83