## Data
Header Information | measured depth (ft) | inclination (°) | azimuth (°) | true vertical depth (ft) | northing +N/-S (ft) | easting +E/-W (ft)
Operator Name | 0 | 0 | 0 | 0 | 0 | 0
Marathon Oil Company | 100 | 0 | 0 | 100 | 0 | 0
Operator Number | 200 | 0 | 0 | 200 | 0 | 0
53650 | 300 | 1 | 156 | 299.99 | -0.8 | 0.35
Well Name and Number | 400 | 2 | 156 | 399.96 | -3.19 | 1.42
696-5A-31 | 500 | 3 | 156 | 499.86 | -7.17 | 3.19
API Number (if available) | 600 | 4 | 156 | 599.68 | -12.75 | 5.68
50451784600 | 700 | 5 | 156 | 699.37 | -19.92 | 8.87
Location: QQ SEC TWP RGE | 800 | 7 | 156 | 798.81 | -29.47 | 13.12
Lot 7 5 6S 96W | 900 | 9 | 156 | 897.83 | -42.18 | 18.78
Citing Type: Planned or Actual | 1000 | 11 | 156 | 996.31 | -58.04 | 25.84
Planned | 1100 | 13 | 156 | 1094.12 | -77.04 | 34.29
Deviation Indicator | 1200 | 15 | 156 | 1191.14 | -99.14 | 44.13
Directional | 1259.65 | 16.19 | 156 | 1248.59 | -113.79 | 50.66
North Reference | 1300 | 16.19 | 156 | 1287.35 | -124.07 | 55.23
True | 1400 | 16.19 | 156 | 1383.38 | -149.54 | 66.57
Grid Type | 1500 | 16.19 | 156 | 1479.41 | -175.02 | 77.92
#VALUE! | 1600 | 16.19 | 156 | 1575.45 | -200.5 | 89.26
| 1700 | 16.19 | 156 | 1671.48 | -225.97 | 100.6
| 1800 | 16.19 | 156 | 1767.51 | -251.45 | 111.94
| 1900 | 16.19 | 156 | 1863.54 | -276.93 | 123.28
| 2000 | 16.19 | 156 | 1959.58 | -302.41 | 134.62
| 2100 | 16.19 | 156 | 2055.61 | -327.88 | 145.97
| 2200 | 16.19 | 156 | 2151.64 | -353.36 | 157.31
| 2300 | 16.19 | 156 | 2247.67 | -378.84 | 168.65
| 2400 | 16.19 | 156 | 2343.71 | -404.31 | 179.99
| 2500 | 16.19 | 156 | 2439.74 | -429.79 | 191.33
| 2600 | 16.19 | 156 | 2535.77 | -455.27 | 202.67
| 2700 | 16.19 | 156 | 2631.81 | -480.74 | 214.01
| 2800 | 16.19 | 156 | 2727.84 | -506.22 | 225.36
| 2900 | 16.19 | 156 | 2823.87 | -531.7 | 236.7
| 3000 | 16.19 | 156 | 2919.9 | -557.17 | 248.04
| 3100 | 16.19 | 156 | 3015.94 | -582.65 | 259.38
| 3200 | 16.19 | 156 | 3111.97 | -608.13 | 270.72
| 3300 | 16.19 | 156 | 3208 | -633.6 | 282.06
| 3400 | 16.19 | 156 | 3304.04 | -659.08 | 293.41
| 3500 | 16.19 | 156 | 3400.07 | -684.56 | 304.75
| 3600 | 16.19 | 156 | 3496.1 | -710.03 | 316.09
| 3700 | 16.19 | 156 | 3592.13 | -735.51 | 327.43
| 3800 | 16.19 | 156 | 3688.17 | -760.99 | 338.77
| 3900 | 16.19 | 156 | 3784.2 | -786.46 | 350.11
| 4000 | 16.19 | 156 | 3880.23 | -811.94 | 361.46
| 4100 | 16.19 | 156 | 3976.27 | -837.42 | 372.8
| 4200 | 16.19 | 156 | 4072.3 | -862.89 | 384.14
| 4300 | 16.19 | 156 | 4168.33 | -888.37 | 395.48
| 4400 | 16.19 | 156 | 4264.36 | -913.85 | 406.82
| 4500 | 16.19 | 156 | 4360.4 | -939.32 | 418.16
| 4600 | 16.19 | 156 | 4456.43 | -964.8 | 429.51
| 4700 | 16.19 | 156 | 4552.46 | -990.28 | 440.85
| 4800 | 16.19 | 156 | 4648.5 | -1015.75 | 452.19
| 4900 | 16.19 | 156 | 4744.53 | -1041.23 | 463.53
| 5000 | 16.19 | 156 | 4840.56 | -1066.71 | 474.87
| 5100 | 16.19 | 156 | 4936.59 | -1092.18 | 486.21
| 5143.12 | 16.19 | 156 | 4978 | -1103.17 | 491.1
| 5200 | 16.19 | 156 | 5032.63 | -1117.66 | 497.56
| 5300 | 16.19 | 156 | 5128.66 | -1143.14 | 508.9
| 5400 | 16.19 | 156 | 5224.69 | -1168.62 | 520.24
| 5489.87 | 16.19 | 156 | 5311 | -1191.51 | 530.43
| 5500 | 16.19 | 156 | 5320.72 | -1194.09 | 531.58
| 5600 | 16.19 | 156 | 5416.76 | -1219.57 | 542.92
| 5700 | 16.19 | 156 | 5512.79 | -1245.05 | 554.26
| 5800 | 16.19 | 156 | 5608.82 | -1270.52 | 565.61
| 5900 | 16.19 | 156 | 5704.86 | -1296 | 576.95
| 6000 | 16.19 | 156 | 5800.89 | -1321.48 | 588.29
| 6100 | 16.19 | 156 | 5896.92 | -1346.95 | 599.63
| 6200 | 16.19 | 156 | 5992.95 | -1372.43 | 610.97
| 6300 | 16.19 | 156 | 6088.99 | -1397.91 | 622.31
| 6400 | 16.19 | 156 | 6185.02 | -1423.38 | 633.66
| 6416.73 | 16.19 | 156 | 6201.09 | -1427.65 | 635.55
| 6500 | 14.53 | 156 | 6281.38 | -1447.79 | 644.52
| 6600 | 12.53 | 156 | 6378.6 | -1469.16 | 654.04
| 6700 | 10.53 | 156 | 6476.58 | -1487.42 | 662.16
| 6800 | 8.53 | 156 | 6575.19 | -1502.54 | 668.89
| 6900 | 6.53 | 156 | 6674.33 | -1514.51 | 674.22
| 7000 | 4.53 | 156 | 6773.86 | -1523.31 | 678.14
| 7067.3 | 3.18 | 156 | 6841 | -1527.44 | 679.98
| 7100 | 2.53 | 156 | 6873.66 | -1528.93 | 680.64
| 7200 | 0.53 | 156 | 6973.62 | -1531.36 | 681.73
| 7226.38 | 0 | 0 | 7000 | -1531.47 | 681.77
| 7300 | 0 | 0 | 7073.62 | -1531.47 | 681.77
| 7400 | 0 | 0 | 7173.62 | -1531.47 | 681.77
| 7500 | 0 | 0 | 7273.62 | -1531.47 | 681.77
| 7600 | 0 | 0 | 7373.62 | -1531.47 | 681.77
| 7700 | 0 | 0 | 7473.62 | -1531.47 | 681.77
| 7800 | 0 | 0 | 7573.62 | -1531.47 | 681.77
| 7900 | 0 | 0 | 7673.62 | -1531.47 | 681.77
| 8000 | 0 | 0 | 7773.62 | -1531.47 | 681.77
| 8100 | 0 | 0 | 7873.62 | -1531.47 | 681.77
| 8200 | 0 | 0 | 7973.62 | -1531.47 | 681.77
| 8300 | 0 | 0 | 8073.62 | -1531.47 | 681.77
| 8400 | 0 | 0 | 8173.62 | -1531.47 | 681.77
| 8500 | 0 | 0 | 8273.62 | -1531.47 | 681.77
| 8600 | 0 | 0 | 8373.62 | -1531.47 | 681.77
| 8700 | 0 | 0 | 8473.62 | -1531.47 | 681.77
| 8800 | 0 | 0 | 8573.62 | -1531.47 | 681.77
| 8900 | 0 | 0 | 8673.62 | -1531.47 | 681.77
| 9000 | 0 | 0 | 8773.62 | -1531.47 | 681.77
| 9100 | 0 | 0 | 8873.62 | -1531.47 | 681.77
| 9200 | 0 | 0 | 8973.62 | -1531.47 | 681.77
| 9300 | 0 | 0 | 9073.62 | -1531.47 | 681.77
| 9400 | 0 | 0 | 9173.62 | -1531.47 | 681.77
| 9500 | 0 | 0 | 9273.62 | -1531.47 | 681.77
| 9600 | 0 | 0 | 9373.62 | -1531.47 | 681.77
| 9700 | 0 | 0 | 9473.62 | -1531.47 | 681.77
| 9800 | 0 | 0 | 9573.62 | -1531.47 | 681.77
| 9900 | 0 | 0 | 9673.62 | -1531.47 | 681.77
| 10000 | 0 | 0 | 9773.62 | -1531.47 | 681.77
| 10010.38 | 0 | 0 | 9784 | -1531.47 | 681.77
| 10100 | 0 | 0 | 9873.62 | -1531.47 | 681.77
| 10200 | 0 | 0 | 9973.62 | -1531.47 | 681.77
| 10300 | 0 | 0 | 10073.62 | -1531.47 | 681.77
| 10369.38 | 0 | 0 | 10143 | -1531.47 | 681.77
| 10400 | 0 | 0 | 10173.62 | -1531.47 | 681.77
| 10500 | 0 | 0 | 10273.62 | -1531.47 | 681.77
| 10519.38 | 0 | 0 | 10293 | -1531.47 | 681.77

## Lookup (hidden)
North Reference | RetunValue | Grid Type | ReturnValue | Deviation Indicator | ReturnValue
| 2 |  | 0 |  | 2
True |  | SPCS-Colorado Central-NAD27 |  | Directional
Grid |  | SPCS-Colorado Central-NAD83 |  | High Angle
|  | SPCS-Colorado North-NAD27 |  | Horizontal
SPCS-Colorado North-NAD83
SPCS-Colorado South-NAD27
SPCS-Colorado South-NAD83
UTM-Zone 12 NAD27
UTM-Zone 12 NAD83
UTM-Zone 13 NAD27
UTM-Zone 13 NAD83