## Data
Header Information | measured depth (ft) | inclination (°) | azimuth (°) | true vertical depth (ft) | northing +N/-S (ft) | easting +E/-W (ft)
Operator Name | 0 | 0 | 0 | 0 | 0 | 0
WPX Energy Rocky Mountain, LLC | 82 | 0.18 | 296.81 | 82 | 0.1 | -0.1
Operator Number | 115 | 1.76 | 222.54 | 115 | -0.3 | -0.5
96850 | 146 | 2.55 | 213.22 | 146 | -1.2 | -1.2
Well Name and Number | 176 | 2.99 | 205.58 | 175.9 | -2.5 | -1.9
Federal PA 421-29 | 207 | 4.31 | 208.65 | 206.9 | -4.2 | -2.8
API Number (if available) | 237 | 5.45 | 206.28 | 236.8 | -6.5 | -4
05-045-20258-00 | 268 | 6.07 | 203.47 | 267.6 | -9.3 | -5.3
Location: QQ SEC TWP RGE | 299 | 7.21 | 203.64 | 298.4 | -12.6 | -6.7
SWSE, Sec.20, T6S, R95W | 329 | 8.45 | 207.16 | 328.1 | -16.3 | -8.5
Citing Type: Planned or Actual | 360 | 9.68 | 210.94 | 358.7 | -20.6 | -10.9
Actual | 391 | 9.94 | 212.7 | 389.3 | -25 | -13.6
Deviation Indicator | 421 | 10.73 | 216.04 | 418.8 | -29.5 | -16.7
0 | 452 | 11.09 | 218.5 | 449.2 | -34.2 | -20.2
North Reference | 482 | 11.96 | 223.42 | 478.6 | -38.7 | -24.2
True | 512 | 12.32 | 228.52 | 508 | -43 | -28.7
Grid Type | 542 | 12.58 | 232.29 | 537.3 | -47.2 | -33.7
#VALUE! | 554 | 12.66 | 233.73 | 549 | -48.7 | -35.8
| 584 | 12.9 | 235.6 | 578.2 | -52.6 | -41.2
| 614 | 13.08 | 241.9 | 607.5 | -56.1 | -47
| 644 | 13.5 | 245.39 | 636.7 | -59.1 | -53.1
| 675 | 14.09 | 241.88 | 666.8 | -62.4 | -59.8
| 705 | 14.99 | 244.28 | 695.8 | -65.8 | -66.5
| 735 | 15.86 | 243.93 | 724.7 | -69.3 | -73.7
| 766 | 17.13 | 246.65 | 754.4 | -73 | -81.6
| 796 | 18.32 | 245.84 | 783 | -76.7 | -90
| 826 | 19.8 | 246.72 | 811.4 | -80.6 | -99
| 857 | 21.47 | 247.09 | 840.4 | -84.9 | -109
| 887 | 22.61 | 246.33 | 868.2 | -89.3 | -119.4
| 917 | 24.09 | 245.92 | 895.7 | -94.1 | -130.2
| 948 | 24.95 | 245.98 | 923.9 | -99.4 | -142
| 978 | 25.75 | 245.06 | 951 | -104.7 | -153.7
| 1010 | 26.81 | 244.62 | 979.7 | -110.7 | -166.5
| 1074 | 28.51 | 245.35 | 1036.4 | -123.3 | -193.4
| 1168 | 29.44 | 245.55 | 1118.7 | -142.2 | -234.8
| 1263 | 30.65 | 245.25 | 1200.9 | -162 | -278.1
| 1359 | 31.21 | 243.65 | 1283.2 | -183.3 | -322.6
| 1453 | 30.54 | 245.68 | 1363.9 | -203.9 | -366.2
| 1548 | 29.09 | 248.2 | 1446.3 | -222.5 | -409.6
| 1644 | 30.26 | 247.7 | 1529.8 | -240.3 | -453.7
| 1739 | 29.75 | 247.81 | 1612 | -258.3 | -497.6
| 1835 | 29.95 | 248.28 | 1695.3 | -276.2 | -542
| 1930 | 30.08 | 249.02 | 1777.5 | -293.5 | -586.2
| 2026 | 29.93 | 249.96 | 1860.7 | -310.3 | -631.2
| 2121 | 30.87 | 250.25 | 1942.6 | -326.6 | -676.4
| 2216 | 32.32 | 249.27 | 2023.5 | -343.9 | -723.1
| 2312 | 33.62 | 248.74 | 2104.1 | -362.6 | -771.9
| 2407 | 32.82 | 248.29 | 2183.5 | -381.6 | -820.3
| 2503 | 31.39 | 248.12 | 2264.9 | -400.6 | -867.7
| 2598 | 30.46 | 248.13 | 2346.4 | -418.8 | -913
| 2694 | 30.09 | 246.17 | 2429.3 | -437.6 | -957.6
| 2790 | 29.05 | 246.78 | 2512.8 | -456.5 | -1001
| 2885 | 29.41 | 246.73 | 2595.7 | -474.8 | -1043.6
| 2981 | 30.16 | 246.74 | 2679 | -493.6 | -1087.4
| 3076 | 29.41 | 245.73 | 2761.4 | -512.6 | -1130.6
| 3171 | 29.38 | 245.84 | 2844.2 | -531.8 | -1173.1
| 3267 | 30.49 | 246.07 | 2927.4 | -551.3 | -1216.9
| 3355 | 31.31 | 245.99 | 3002.9 | -569.6 | -1258.2
| 3450 | 30.81 | 246.88 | 3084.3 | -589.2 | -1303.1
| 3546 | 29.87 | 247.59 | 3167.1 | -608 | -1347.8
| 3641 | 29.34 | 247.02 | 3249.7 | -626.1 | -1391.1
| 3737 | 28.25 | 249.56 | 3333.9 | -643.2 | -1434.1
| 3832 | 27.15 | 249.31 | 3418 | -658.7 | -1475.4
| 3928 | 27.3 | 250.7 | 3503.3 | -673.7 | -1516.7
| 4023 | 28.1 | 251.42 | 3587.5 | -688.1 | -1558.5
| 4119 | 28.98 | 252.18 | 3671.8 | -702.4 | -1602
| 4214 | 29.34 | 250.6 | 3754.8 | -717.2 | -1645.9
| 4310 | 29.7 | 249.53 | 3838.3 | -733.3 | -1690.4
| 4406 | 29.62 | 248.49 | 3921.7 | -750.3 | -1734.7
| 4501 | 29.75 | 249.41 | 4004.2 | -767.2 | -1778.6
| 4597 | 29.6 | 249.25 | 4087.7 | -784 | -1823.1
| 4692 | 29.48 | 249.62 | 4170.3 | -800.4 | -1866.9
| 4788 | 28.55 | 248.99 | 4254.3 | -816.9 | -1910.5
| 4883 | 27.79 | 246.97 | 4338 | -833.7 | -1952.1
| 4979 | 27.11 | 247.15 | 4423.2 | -850.9 | -1992.8
| 5074 | 25.51 | 245.45 | 4508.4 | -867.9 | -2031.4
| 5170 | 24.29 | 246 | 4595.4 | -884.5 | -2068.2
| 5265 | 23 | 246.91 | 4682.5 | -899.7 | -2103.1
| 5358 | 20.31 | 248.42 | 4768.9 | -912.8 | -2134.9
| 5454 | 18.43 | 247.98 | 4859.4 | -924.6 | -2164.4
| 5549 | 17.48 | 249.11 | 4949.8 | -935.3 | -2191.7
| 5645 | 17.04 | 243.47 | 5041.5 | -946.7 | -2217.7
| 5740 | 15.21 | 245.31 | 5132.8 | -958.1 | -2241.5
| 5836 | 12.55 | 248.29 | 5226 | -967.3 | -2262.7
| 5931 | 9.76 | 247.83 | 5319.1 | -974.1 | -2279.7
| 6024 | 7.39 | 249.14 | 5411.1 | -979.2 | -2292.6
| 6119 | 5.49 | 250.49 | 5505.5 | -982.9 | -2302.6
| 6214 | 3.75 | 245.73 | 5600.2 | -985.7 | -2309.7
| 6309 | 2.35 | 234.28 | 5695 | -988.1 | -2314.1
| 6405 | 1.98 | 217.25 | 5791 | -990.6 | -2316.7
| 6500 | 1.31 | 202.82 | 5885.9 | -992.9 | -2318.1
| 6596 | 0.72 | 296.55 | 5981.9 | -993.7 | -2319.1
| 6691 | 1.54 | 339.85 | 6076.9 | -992.2 | -2320.1
| 6786 | 1.46 | 4.25 | 6171.9 | -989.8 | -2320.4
| 6880 | 0.81 | 9.85 | 6265.9 | -987.9 | -2320.2
| 6976 | 0.62 | 50.08 | 6361.9 | -986.9 | -2319.7
| 7072 | 0.29 | 123.65 | 6457.9 | -986.7 | -2319.1
| 7167 | 0.21 | 180.22 | 6552.9 | -987 | -2318.9
| 7262 | 0.7 | 242.52 | 6647.9 | -987.5 | -2319.4
| 7358 | 0.81 | 228.19 | 6743.8 | -988.2 | -2320.5
| 7453 | 0.5 | 229.8 | 6838.8 | -988.9 | -2321.3
| 7549 | 0.71 | 20.74 | 6934.8 | -988.6 | -2321.4
| 7644 | 0.49 | 13.11 | 7029.8 | -987.7 | -2321.1
| 7740 | 0.5 | 29.06 | 7125.8 | -986.9 | -2320.8
| 7835 | 0.41 | 256.58 | 7220.8 | -986.6 | -2320.9
| 7931 | 0.49 | 335.34 | 7316.8 | -986.3 | -2321.4
| 8026 | 0.95 | 334.25 | 7411.8 | -985.3 | -2321.9
| 8121 | 0.92 | 282.56 | 7506.8 | -984.4 | -2323
| 8216 | 1.22 | 282.4 | 7601.8 | -984 | -2324.8
| 8311 | 0.27 | 246.27 | 7696.8 | -983.9 | -2325.9
| 8407 | 0.87 | 181.06 | 7792.8 | -984.7 | -2326.2
| 8503 | 1.92 | 216.29 | 7888.7 | -986.7 | -2327.1
| 8598 | 2.8 | 229.58 | 7983.7 | -989.5 | -2329.8
| 8692 | 3.02 | 238.83 | 8077.5 | -992.3 | -2333.7
| 8787 | 3.4 | 240.39 | 8172.4 | -995 | -2338.3
| 8813 | 3.5 | 236.67 | 8198.4 | -995.8 | -2339.6
| 8877 | 3.5 | 236.67 | 8262.2 | -997.9 | -2342.9

## Lookup (hidden)
North Reference | RetunValue | Grid Type | ReturnValue | Deviation Indicator | ReturnValue
| 2 |  | 0 |  | 1
True |  | SPCS-Colorado Central-NAD27 |  | Directional
Grid |  | SPCS-Colorado Central-NAD83 |  | High Angle
|  | SPCS-Colorado North-NAD27 |  | Horizontal
SPCS-Colorado North-NAD83
SPCS-Colorado South-NAD27
SPCS-Colorado South-NAD83
UTM-Zone 12 NAD27
UTM-Zone 12 NAD83
UTM-Zone 13 NAD27
UTM-Zone 13 NAD83