## Data
Header Information | measured depth (ft) | inclination (°) | azimuth (°) | true vertical depth (ft) | northing +N/-S (ft) | easting +E/-W (ft)
Operator Name | 0 | 0 | 0 | 0 | 0 | 0
Marathon Oil Company | 100 | 0 | 0 | 100 | 0 | 0
Operator Number | 200 | 0 | 0 | 200 | 0 | 0
53650 | 300 | 1 | 298.71 | 299.99 | 0.42 | -0.77
Well Name and Number | 400 | 2 | 298.71 | 399.96 | 1.68 | -3.06
596-33A-16 | 500 | 3 | 298.71 | 499.86 | 3.77 | -6.89
API Number (if available) | 600 | 4 | 298.71 | 599.68 | 6.7 | -12.24
50451983000 | 700 | 5 | 298.71 | 699.37 | 10.47 | -19.12
Location: QQ SEC TWP RGE | 800 | 7 | 298.71 | 798.81 | 15.49 | -28.29
SENE 33 5S 96W | 900 | 9 | 298.71 | 897.83 | 22.18 | -40.5
Citing Type: Planned or Actual | 1000 | 11 | 298.71 | 996.31 | 30.52 | -55.73
Planned | 1100 | 13 | 298.71 | 1094.12 | 40.5 | -73.96
Deviation Indicator | 1200 | 15 | 298.71 | 1191.14 | 52.12 | -95.18
Directional | 1300 | 17 | 298.71 | 1287.27 | 65.36 | -119.36
North Reference | 1363.05 | 18.26 | 298.71 | 1347.35 | 74.53 | -136.1
True | 1400 | 18.26 | 298.71 | 1382.44 | 80.09 | -146.26
Grid Type | 1500 | 18.26 | 298.71 | 1477.41 | 95.14 | -173.74
#VALUE! | 1600 | 18.26 | 298.71 | 1572.37 | 110.19 | -201.23
| 1700 | 18.26 | 298.71 | 1667.33 | 125.24 | -228.71
| 1800 | 18.26 | 298.71 | 1762.3 | 140.29 | -256.19
| 1900 | 18.26 | 298.71 | 1857.26 | 155.34 | -283.68
| 2000 | 18.26 | 298.71 | 1952.23 | 170.39 | -311.16
| 2100 | 18.26 | 298.71 | 2047.19 | 185.44 | -338.64
| 2200 | 18.26 | 298.71 | 2142.15 | 200.49 | -366.13
| 2300 | 18.26 | 298.71 | 2237.12 | 215.54 | -393.61
| 2400 | 18.26 | 298.71 | 2332.08 | 230.59 | -421.1
| 2500 | 18.26 | 298.71 | 2427.05 | 245.64 | -448.58
| 2600 | 18.26 | 298.71 | 2522.01 | 260.69 | -476.06
| 2700 | 18.26 | 298.71 | 2616.97 | 275.74 | -503.55
| 2800 | 18.26 | 298.71 | 2711.94 | 290.79 | -531.03
| 2900 | 18.26 | 298.71 | 2806.9 | 305.84 | -558.51
| 3000 | 18.26 | 298.71 | 2901.87 | 320.89 | -586
| 3100 | 18.26 | 298.71 | 2996.83 | 335.94 | -613.48
| 3200 | 18.26 | 298.71 | 3091.79 | 350.99 | -640.96
| 3300 | 18.26 | 298.71 | 3186.76 | 366.04 | -668.45
| 3400 | 18.26 | 298.71 | 3281.72 | 381.09 | -695.93
| 3500 | 18.26 | 298.71 | 3376.69 | 396.14 | -723.42
| 3600 | 18.26 | 298.71 | 3471.65 | 411.19 | -750.9
| 3700 | 18.26 | 298.71 | 3566.61 | 426.24 | -778.38
| 3800 | 18.26 | 298.71 | 3661.58 | 441.29 | -805.87
| 3900 | 18.26 | 298.71 | 3756.54 | 456.34 | -833.35
| 4000 | 18.26 | 298.71 | 3851.51 | 471.39 | -860.83
| 4100 | 18.26 | 298.71 | 3946.47 | 486.44 | -888.32
| 4200 | 18.26 | 298.71 | 4041.43 | 501.49 | -915.8
| 4300 | 18.26 | 298.71 | 4136.4 | 516.54 | -943.28
| 4400 | 18.26 | 298.71 | 4231.36 | 531.59 | -970.77
| 4500 | 18.26 | 298.71 | 4326.32 | 546.64 | -998.25
| 4600 | 18.26 | 298.71 | 4421.29 | 561.69 | -1025.73
| 4700 | 18.26 | 298.71 | 4516.25 | 576.74 | -1053.22
| 4800 | 18.26 | 298.71 | 4611.22 | 591.79 | -1080.7
| 4900 | 18.26 | 298.71 | 4706.18 | 606.84 | -1108.19
| 4919.82 | 18.26 | 298.71 | 4725 | 609.82 | -1113.63
| 5000 | 18.26 | 298.71 | 4801.14 | 621.89 | -1135.67
| 5100 | 18.26 | 298.71 | 4896.11 | 636.94 | -1163.15
| 5200 | 18.26 | 298.71 | 4991.07 | 651.99 | -1190.64
| 5300 | 18.26 | 298.71 | 5086.04 | 667.04 | -1218.12
| 5377.89 | 18.26 | 298.71 | 5160 | 678.76 | -1239.53
| 5400 | 18.26 | 298.71 | 5181 | 682.09 | -1245.6
| 5500 | 18.26 | 298.71 | 5275.96 | 697.14 | -1273.09
| 5600 | 18.26 | 298.71 | 5370.93 | 712.19 | -1300.57
| 5700 | 18.26 | 298.71 | 5465.89 | 727.24 | -1328.05
| 5800 | 18.26 | 298.71 | 5560.86 | 742.29 | -1355.54
| 5900 | 18.26 | 298.71 | 5655.82 | 757.34 | -1383.02
| 5907.91 | 18.26 | 298.71 | 5663.33 | 758.53 | -1385.2
| 6000 | 16.42 | 298.71 | 5751.23 | 771.71 | -1409.27
| 6100 | 14.42 | 298.71 | 5847.63 | 784.48 | -1432.59
| 6200 | 12.42 | 298.71 | 5944.89 | 795.63 | -1452.94
| 6300 | 10.42 | 298.71 | 6042.91 | 805.14 | -1470.31
| 6400 | 8.42 | 298.71 | 6141.56 | 813 | -1484.66
| 6500 | 6.42 | 298.71 | 6240.71 | 819.2 | -1495.98
| 6600 | 4.42 | 298.71 | 6340.26 | 823.73 | -1504.27
| 6700 | 2.42 | 298.71 | 6440.08 | 826.6 | -1509.5
| 6800 | 0.42 | 298.71 | 6540.04 | 827.79 | -1511.67
| 6820.96 | 0 | 0 | 6561 | 827.82 | -1511.74
| 6900 | 0 | 0 | 6640.04 | 827.82 | -1511.74
| 7000 | 0 | 0 | 6740.04 | 827.82 | -1511.74
| 7100 | 0 | 0 | 6840.04 | 827.82 | -1511.74
| 7200 | 0 | 0 | 6940.04 | 827.82 | -1511.74
| 7300 | 0 | 0 | 7040.04 | 827.82 | -1511.74
| 7400 | 0 | 0 | 7140.04 | 827.82 | -1511.74
| 7500 | 0 | 0 | 7240.04 | 827.82 | -1511.74
| 7600 | 0 | 0 | 7340.04 | 827.82 | -1511.74
| 7700 | 0 | 0 | 7440.04 | 827.82 | -1511.74
| 7800 | 0 | 0 | 7540.04 | 827.82 | -1511.74
| 7900 | 0 | 0 | 7640.04 | 827.82 | -1511.74
| 8000 | 0 | 0 | 7740.04 | 827.82 | -1511.74
| 8100 | 0 | 0 | 7840.04 | 827.82 | -1511.74
| 8200 | 0 | 0 | 7940.04 | 827.82 | -1511.74
| 8300 | 0 | 0 | 8040.04 | 827.82 | -1511.74
| 8400 | 0 | 0 | 8140.04 | 827.82 | -1511.74
| 8500 | 0 | 0 | 8240.04 | 827.82 | -1511.74
| 8600 | 0 | 0 | 8340.04 | 827.82 | -1511.74
| 8700 | 0 | 0 | 8440.04 | 827.82 | -1511.74
| 8800 | 0 | 0 | 8540.04 | 827.82 | -1511.74
| 8900 | 0 | 0 | 8640.04 | 827.82 | -1511.74
| 9000 | 0 | 0 | 8740.04 | 827.82 | -1511.74
| 9100 | 0 | 0 | 8840.04 | 827.82 | -1511.74
| 9200 | 0 | 0 | 8940.04 | 827.82 | -1511.74
| 9300 | 0 | 0 | 9040.04 | 827.82 | -1511.74
| 9400 | 0 | 0 | 9140.04 | 827.82 | -1511.74
| 9500 | 0 | 0 | 9240.04 | 827.82 | -1511.74
| 9578.96 | 0 | 0 | 9319 | 827.82 | -1511.74
| 9600 | 0 | 0 | 9340.04 | 827.82 | -1511.74
| 9700 | 0 | 0 | 9440.04 | 827.82 | -1511.74
| 9800 | 0 | 0 | 9540.04 | 827.82 | -1511.74
| 9900 | 0 | 0 | 9640.04 | 827.82 | -1511.74
| 10000 | 0 | 0 | 9740.04 | 827.82 | -1511.74
| 10100 | 0 | 0 | 9840.04 | 827.82 | -1511.74
| 10115.96 | 0 | 0 | 9856 | 827.82 | -1511.74
| 10200 | 0 | 0 | 9940.04 | 827.82 | -1511.74
| 10300 | 0 | 0 | 10040.04 | 827.82 | -1511.74
| 10315.96 | 0 | 0 | 10056 | 827.82 | -1511.74

## Lookup (hidden)
North Reference | RetunValue | Grid Type | ReturnValue | Deviation Indicator | ReturnValue
| 2 |  | 0 |  | 2
True |  | SPCS-Colorado Central-NAD27 |  | Directional
Grid |  | SPCS-Colorado Central-NAD83 |  | High Angle
|  | SPCS-Colorado North-NAD27 |  | Horizontal
SPCS-Colorado North-NAD83
SPCS-Colorado South-NAD27
SPCS-Colorado South-NAD83
UTM-Zone 12 NAD27
UTM-Zone 12 NAD83
UTM-Zone 13 NAD27
UTM-Zone 13 NAD83