## Data
Header Information | measured depth (ft) | inclination (°) | azimuth (°) | true vertical depth (ft) | northing +N/-S (ft) | easting +E/-W (ft)
Operator Name | 0 | 0 | 0 | 0 | 0 | 0
Bill Barrett Corporation | 500 | 0 | 0 | 500 | 0 | 0
Operator Number | 600 | 2 | 18.153 | 599.98 | 1.66 | 0.54
10071 | 700 | 4 | 18.153 | 699.84 | 6.63 | 2.17
Well Name and Number | 800 | 6 | 18.153 | 799.45 | 14.91 | 4.89
70 Ranch 4-63-3-32H | 900 | 8 | 18.153 | 898.7 | 26.49 | 8.69
API Number (if available) | 1000 | 10 | 18.153 | 997.47 | 41.36 | 13.56
| 1100 | 12 | 18.153 | 1095.62 | 59.49 | 19.5
Location: QQ SEC TWP RGE | 1200 | 14 | 18.153 | 1193.06 | 80.86 | 26.51
NESE Section 3 T4N-R63W | 1300 | 16 | 18.153 | 1289.64 | 105.45 | 34.58
Citing Type: Planned or Actual | 1400 | 18 | 18.153 | 1385.27 | 133.23 | 43.68
Planned | 1500 | 20 | 18.153 | 1479.82 | 164.17 | 53.83
Deviation Indicator | 1538.59 | 20.772 | 18.153 | 1515.98 | 176.94 | 58.01
Horizontal | 1600 | 20.772 | 18.153 | 1573.41 | 197.64 | 64.8
North Reference | 1700 | 20.772 | 18.153 | 1666.91 | 231.34 | 75.85
True | 1800 | 20.772 | 18.153 | 1760.41 | 265.04 | 86.9
Grid Type | 1900 | 20.772 | 18.153 | 1853.91 | 298.73 | 97.95
#VALUE! | 2000 | 20.772 | 18.153 | 1947.41 | 332.43 | 109
| 2100 | 20.772 | 18.153 | 2040.91 | 366.13 | 120.05
| 2200 | 20.772 | 18.153 | 2134.41 | 399.83 | 131.1
| 2300 | 20.772 | 18.153 | 2227.91 | 433.53 | 142.15
| 2400 | 20.772 | 18.153 | 2321.41 | 467.23 | 153.2
| 2500 | 20.772 | 18.153 | 2414.91 | 500.93 | 164.24
| 2600 | 20.772 | 18.153 | 2508.41 | 534.63 | 175.29
| 2700 | 20.772 | 18.153 | 2601.91 | 568.33 | 186.34
| 2800 | 20.772 | 18.153 | 2695.41 | 602.03 | 197.39
| 2900 | 20.772 | 18.153 | 2788.91 | 635.73 | 208.44
| 3000 | 20.772 | 18.153 | 2882.41 | 669.43 | 219.49
| 3100 | 20.772 | 18.153 | 2975.91 | 703.13 | 230.54
| 3200 | 20.772 | 18.153 | 3069.41 | 736.83 | 241.59
| 3300 | 20.772 | 18.153 | 3162.91 | 770.53 | 252.64
| 3400 | 20.772 | 18.153 | 3256.41 | 804.23 | 263.69
| 3500 | 20.772 | 18.153 | 3349.91 | 837.92 | 274.74
| 3600 | 20.772 | 18.153 | 3443.41 | 871.62 | 285.79
| 3643.43 | 20.772 | 18.153 | 3484.02 | 886.26 | 290.59
| 3700 | 19.64 | 18.153 | 3537.1 | 904.83 | 296.67
| 3800 | 17.64 | 18.153 | 3631.85 | 935.2 | 306.63
| 3900 | 15.64 | 18.153 | 3727.66 | 962.41 | 315.55
| 4000 | 13.64 | 18.153 | 3824.41 | 986.42 | 323.43
| 4100 | 11.64 | 18.153 | 3921.98 | 1007.21 | 330.24
| 4200 | 9.64 | 18.153 | 4020.26 | 1024.76 | 336
| 4300 | 7.64 | 18.153 | 4119.12 | 1039.03 | 340.68
| 4400 | 5.64 | 18.153 | 4218.44 | 1050.02 | 344.28
| 4500 | 3.64 | 18.153 | 4318.11 | 1057.71 | 346.8
| 4600 | 1.64 | 18.153 | 4418 | 1062.08 | 348.23
| 4682.02 | 0 | 0 | 4500 | 1063.2 | 348.6
| 4700 | 0 | 0 | 4517.98 | 1063.2 | 348.6
| 4800 | 0 | 0 | 4617.98 | 1063.2 | 348.6
| 4900 | 0 | 0 | 4717.98 | 1063.2 | 348.6
| 5000 | 0 | 0 | 4817.98 | 1063.2 | 348.6
| 5100 | 0 | 0 | 4917.98 | 1063.2 | 348.6
| 5200 | 0 | 0 | 5017.98 | 1063.2 | 348.6
| 5300 | 0 | 0 | 5117.98 | 1063.2 | 348.6
| 5400 | 0 | 0 | 5217.98 | 1063.2 | 348.6
| 5500 | 0 | 0 | 5317.98 | 1063.2 | 348.6
| 5600 | 0 | 0 | 5417.98 | 1063.2 | 348.6
| 5700 | 0 | 0 | 5517.98 | 1063.2 | 348.6
| 5800 | 0 | 0 | 5617.98 | 1063.2 | 348.6
| 5900 | 0 | 0 | 5717.98 | 1063.2 | 348.6
| 6000 | 0 | 0 | 5817.98 | 1063.2 | 348.6
| 6031.56 | 0 | 0 | 5849.54 | 1063.2 | 348.6
| 6050 | 2.213 | 269.059 | 5867.98 | 1063.19 | 348.24
| 6075 | 5.213 | 269.059 | 5892.92 | 1063.17 | 346.63
| 6100 | 8.213 | 269.059 | 5917.75 | 1063.12 | 343.7
| 6125 | 11.213 | 269.059 | 5942.39 | 1063.05 | 339.49
| 6150 | 14.213 | 269.059 | 5966.77 | 1062.96 | 333.99
| 6175 | 17.213 | 269.059 | 5990.84 | 1062.85 | 327.22
| 6200 | 20.213 | 269.059 | 6014.51 | 1062.72 | 319.2
| 6225 | 23.213 | 269.059 | 6037.74 | 1062.57 | 309.95
| 6250 | 26.213 | 269.059 | 6060.44 | 1062.39 | 299.5
| 6275 | 29.213 | 269.059 | 6082.57 | 1062.2 | 287.88
| 6300 | 32.213 | 269.059 | 6104.06 | 1061.99 | 275.11
| 6325 | 35.213 | 269.059 | 6124.86 | 1061.77 | 261.24
| 6350 | 38.213 | 269.059 | 6144.9 | 1061.52 | 246.3
| 6375 | 41.213 | 269.059 | 6164.12 | 1061.26 | 230.33
| 6400 | 44.213 | 269.059 | 6182.49 | 1060.98 | 213.38
| 6425 | 47.213 | 269.059 | 6199.95 | 1060.69 | 195.48
| 6450 | 50.213 | 269.059 | 6216.44 | 1060.38 | 176.7
| 6475 | 53.213 | 269.059 | 6231.93 | 1060.05 | 157.08
| 6500 | 56.213 | 269.059 | 6246.37 | 1059.72 | 136.68
| 6525 | 59.213 | 269.059 | 6259.72 | 1059.37 | 115.55
| 6550 | 62.213 | 269.059 | 6271.95 | 1059.01 | 93.75
| 6575 | 65.213 | 269.059 | 6283.02 | 1058.65 | 71.35
| 6600 | 68.213 | 269.059 | 6292.9 | 1058.27 | 48.39
| 6625 | 71.213 | 269.059 | 6301.57 | 1057.88 | 24.94
| 6650 | 74.213 | 269.059 | 6309 | 1057.49 | 1.08
| 6675 | 77.213 | 269.059 | 6315.16 | 1057.09 | -23.14
| 6700 | 80.213 | 269.059 | 6320.06 | 1056.69 | -47.65
| 6725 | 83.213 | 269.059 | 6323.66 | 1056.29 | -72.38
| 6750 | 86.213 | 269.059 | 6325.96 | 1055.88 | -97.27
| 6775 | 89.213 | 269.059 | 6326.96 | 1055.47 | -122.25
| 6781.56 | 90 | 269.059 | 6327 | 1055.36 | -128.8
| 6800 | 90 | 269.059 | 6327 | 1055.06 | -147.24
| 6900 | 90 | 269.059 | 6327 | 1053.41 | -247.23
| 7000 | 90 | 269.059 | 6327 | 1051.77 | -347.22
| 7100 | 90 | 269.059 | 6327 | 1050.13 | -447.2
| 7200 | 90 | 269.059 | 6327 | 1048.49 | -547.19
| 7300 | 90 | 269.059 | 6327 | 1046.84 | -647.17
| 7400 | 90 | 269.059 | 6327 | 1045.2 | -747.16
| 7500 | 90 | 269.059 | 6327 | 1043.56 | -847.15
| 7600 | 90 | 269.059 | 6327 | 1041.92 | -947.13
| 7700 | 90 | 269.059 | 6327 | 1040.28 | -1047.12
| 7800 | 90 | 269.059 | 6327 | 1038.63 | -1147.11
| 7900 | 90 | 269.059 | 6327 | 1036.99 | -1247.09
| 8000 | 90 | 269.059 | 6327 | 1035.35 | -1347.08
| 8100 | 90 | 269.059 | 6327 | 1033.71 | -1447.07
| 8200 | 90 | 269.059 | 6327 | 1032.06 | -1547.05
| 8300 | 90 | 269.059 | 6327 | 1030.42 | -1647.04
| 8400 | 90 | 269.059 | 6327 | 1028.78 | -1747.03
| 8500 | 90 | 269.059 | 6327 | 1027.14 | -1847.01
| 8600 | 90 | 269.059 | 6327 | 1025.5 | -1947
| 8700 | 90 | 269.059 | 6327 | 1023.85 | -2046.99
| 8800 | 90 | 269.059 | 6327 | 1022.21 | -2146.97
| 8900 | 90 | 269.059 | 6327 | 1020.57 | -2246.96
| 9000 | 90 | 269.059 | 6327 | 1018.93 | -2346.95
| 9100 | 90 | 269.059 | 6327 | 1017.28 | -2446.93
| 9200 | 90 | 269.059 | 6327 | 1015.64 | -2546.92
| 9300 | 90 | 269.059 | 6327 | 1014 | -2646.9
| 9400 | 90 | 269.059 | 6327 | 1012.36 | -2746.89
| 9500 | 90 | 269.059 | 6327 | 1010.72 | -2846.88
| 9600 | 90 | 269.059 | 6327 | 1009.07 | -2946.86
| 9700 | 90 | 269.059 | 6327 | 1007.43 | -3046.85
| 9800 | 90 | 269.059 | 6327 | 1005.79 | -3146.84
| 9900 | 90 | 269.059 | 6327 | 1004.15 | -3246.82
| 10000 | 90 | 269.059 | 6327 | 1002.5 | -3346.81
| 10100 | 90 | 269.059 | 6327 | 1000.86 | -3446.8
| 10200 | 90 | 269.059 | 6327 | 999.22 | -3546.78
| 10300 | 90 | 269.059 | 6327 | 997.58 | -3646.77
| 10400 | 90 | 269.059 | 6327 | 995.94 | -3746.76
| 10500 | 90 | 269.059 | 6327 | 994.29 | -3846.74
| 10600 | 90 | 269.059 | 6327 | 992.65 | -3946.73
| 10700 | 90 | 269.059 | 6327 | 991.01 | -4046.72
| 10800 | 90 | 269.059 | 6327 | 989.37 | -4146.7
| 10832.68 | 90 | 269.059 | 6327 | 988.83 | -4179.38

## Lookup (hidden)
North Reference | RetunValue | Grid Type | ReturnValue | Deviation Indicator | ReturnValue
| 2 |  | 0 |  | 4
True |  | SPCS-Colorado Central-NAD27 |  | Directional
Grid |  | SPCS-Colorado Central-NAD83 |  | High Angle
|  | SPCS-Colorado North-NAD27 |  | Horizontal
SPCS-Colorado North-NAD83
SPCS-Colorado South-NAD27
SPCS-Colorado South-NAD83
UTM-Zone 12 NAD27
UTM-Zone 12 NAD83
UTM-Zone 13 NAD27
UTM-Zone 13 NAD83