## Data
Header Information | measured depth (ft) | inclination (°) | azimuth (°) | true vertical depth (ft) | northing +N/-S (ft) | easting +E/-W (ft)
Operator Name | 0 | 0 | 236.5 | 0 | 0 | 0
KERR-MCGEE OIL & GAS ONSHORE LP | 17 | 0 | 236.5 | 17 | 0 | 0
Operator Number | 117 | 0 | 236.5 | 117 | 0 | 0
47120 | 217 | 0 | 236.5 | 217 | 0 | 0
Well Name and Number | 317 | 0 | 236.5 | 317 | 0 | 0
NICHOLS 15C-31HZ | 417 | 0 | 236.5 | 417 | 0 | 0
API Number (if available) | 517 | 0 | 236.5 | 517 | 0 | 0
| 617 | 0 | 236.5 | 617 | 0 | 0
Location: QQ SEC TWP RGE | 717 | 0 | 236.5 | 717 | 0 | 0
SWSE - 06 2N 65W | 817 | 0 | 236.5 | 817 | 0 | 0
Citing Type: Planned or Actual | 917 | 0 | 236.5 | 917 | 0 | 0
Planned | 1017 | 0 | 236.5 | 1017 | 0 | 0
Deviation Indicator | 1117 | 0 | 236.5 | 1117 | 0 | 0
Horizontal | 1217 | 0 | 236.5 | 1217 | 0 | 0
North Reference | 1300 | 0 | 236.5 | 1300 | 0 | 0
True | 1317 | 0.34 | 236.5 | 1317 | -0.03 | -0.04
Grid Type | 1417 | 2.34 | 236.5 | 1416.97 | -1.32 | -1.99
#VALUE! | 1517 | 4.34 | 236.5 | 1516.79 | -4.53 | -6.85
| 1587.5 | 5.75 | 236.5 | 1587.02 | -7.96 | -12.02
| 1617 | 5.75 | 236.5 | 1616.37 | -9.59 | -14.48
| 1717 | 5.75 | 236.5 | 1715.87 | -15.12 | -22.84
| 1817 | 5.75 | 236.5 | 1815.36 | -20.65 | -31.19
| 1917 | 5.75 | 236.5 | 1914.86 | -26.18 | -39.55
| 2017 | 5.75 | 236.5 | 2014.36 | -31.71 | -47.9
| 2117 | 5.75 | 236.5 | 2113.85 | -37.24 | -56.26
| 2217 | 5.75 | 236.5 | 2213.35 | -42.77 | -64.61
| 2317 | 5.75 | 236.5 | 2312.85 | -48.3 | -72.97
| 2417 | 5.75 | 236.5 | 2412.34 | -53.82 | -81.32
| 2517 | 5.75 | 236.5 | 2511.84 | -59.35 | -89.68
| 2617 | 5.75 | 236.5 | 2611.34 | -64.88 | -98.03
| 2717 | 5.75 | 236.5 | 2710.83 | -70.41 | -106.38
| 2817 | 5.75 | 236.5 | 2810.33 | -75.94 | -114.74
| 2917 | 5.75 | 236.5 | 2909.83 | -81.47 | -123.09
| 3017 | 5.75 | 236.5 | 3009.33 | -87 | -131.45
| 3117 | 5.75 | 236.5 | 3108.82 | -92.53 | -139.8
| 3217 | 5.75 | 236.5 | 3208.32 | -98.06 | -148.16
| 3317 | 5.75 | 236.5 | 3307.82 | -103.59 | -156.51
| 3417 | 5.75 | 236.5 | 3407.31 | -109.12 | -164.87
| 3517 | 5.75 | 236.5 | 3506.81 | -114.65 | -173.22
| 3617 | 5.75 | 236.5 | 3606.31 | -120.18 | -181.58
| 3717 | 5.75 | 236.5 | 3705.8 | -125.71 | -189.93
| 3817 | 5.75 | 236.5 | 3805.3 | -131.24 | -198.28
| 3917 | 5.75 | 236.5 | 3904.8 | -136.77 | -206.64
| 3968.46 | 5.75 | 236.5 | 3956 | -139.62 | -210.94
| 4017 | 5.75 | 236.5 | 4004.29 | -142.3 | -214.99
| 4117 | 5.75 | 236.5 | 4103.79 | -147.83 | -223.35
| 4217 | 5.75 | 236.5 | 4203.29 | -153.36 | -231.7
| 4317 | 5.75 | 236.5 | 4302.78 | -158.89 | -240.06
| 4417 | 5.75 | 236.5 | 4402.28 | -164.42 | -248.41
| 4461.95 | 5.75 | 236.5 | 4447 | -166.91 | -252.17
| 4517 | 5.75 | 236.5 | 4501.78 | -169.95 | -256.77
| 4617 | 5.75 | 236.5 | 4601.27 | -175.48 | -265.12
| 4717 | 5.75 | 236.5 | 4700.77 | -181.01 | -273.48
| 4817 | 5.75 | 236.5 | 4800.27 | -186.54 | -281.83
| 4917 | 5.75 | 236.5 | 4899.77 | -192.07 | -290.18
| 5017 | 5.75 | 236.5 | 4999.26 | -197.6 | -298.54
| 5117 | 5.75 | 236.5 | 5098.76 | -203.13 | -306.89
| 5217 | 5.75 | 236.5 | 5198.26 | -208.66 | -315.25
| 5317 | 5.75 | 236.5 | 5297.75 | -214.19 | -323.6
| 5417 | 5.75 | 236.5 | 5397.25 | -219.72 | -331.96
| 5517 | 5.75 | 236.5 | 5496.75 | -225.25 | -340.31
| 5617 | 5.75 | 236.5 | 5596.24 | -230.78 | -348.67
| 5717 | 5.75 | 236.5 | 5695.74 | -236.31 | -357.02
| 5817 | 5.75 | 236.5 | 5795.24 | -241.84 | -365.38
| 5917 | 5.75 | 236.5 | 5894.73 | -247.37 | -373.73
| 6017 | 5.75 | 236.5 | 5994.23 | -252.9 | -382.08
| 6117 | 5.75 | 236.5 | 6093.73 | -258.43 | -390.44
| 6217 | 5.75 | 236.5 | 6193.22 | -263.96 | -398.79
| 6317 | 5.75 | 236.5 | 6292.72 | -269.49 | -407.15
| 6417 | 5.75 | 236.5 | 6392.22 | -275.01 | -415.5
| 6517 | 5.75 | 236.5 | 6491.71 | -280.54 | -423.86
| 6617 | 5.75 | 236.5 | 6591.21 | -286.07 | -432.21
| 6717 | 5.75 | 236.5 | 6690.71 | -291.6 | -440.57
| 6723.08 | 5.75 | 236.5 | 6696.76 | -291.94 | -441.07
| 6817 | 7.771 | 323.272 | 6790.22 | -289.44 | -448.81
| 6917 | 16.821 | 344.853 | 6887.87 | -270.01 | -456.65
| 6973.4 | 22.281 | 349.111 | 6941 | -251.62 | -460.81
| 7017 | 26.552 | 351.241 | 6980.69 | -233.86 | -463.86
| 7050.26 | 29.826 | 352.48 | 7010 | -218.31 | -466.07
| 7079.51 | 32.714 | 353.382 | 7035 | -203.24 | -467.94
| 7117 | 36.423 | 354.349 | 7065.87 | -182.1 | -470.2
| 7215.83 | 46.227 | 356.251 | 7140 | -117.13 | -475.44
| 7217 | 46.343 | 356.269 | 7140.81 | -116.29 | -475.49
| 7317 | 56.286 | 357.64 | 7203.24 | -38.44 | -479.57
| 7417 | 66.241 | 358.723 | 7251.26 | 49.09 | -482.31
| 7478.56 | 72.373 | 359.307 | 7273 | 106.65 | -483.29
| 7517 | 76.202 | 359.65 | 7283.41 | 143.64 | -483.63
| 7579.59 | 82.439 | 0.188 | 7295 | 205.11 | -483.71
| 7617 | 86.167 | 0.501 | 7298.71 | 242.33 | -483.49
| 7653.46 | 89.8 | 0.804 | 7300 | 278.76 | -483.07
| 7717 | 89.8 | 0.804 | 7300.22 | 342.29 | -482.18
| 7817 | 89.8 | 0.804 | 7300.57 | 442.28 | -480.78
| 7917 | 89.8 | 0.804 | 7300.91 | 542.27 | -479.37
| 8017 | 89.8 | 0.804 | 7301.26 | 642.26 | -477.97
| 8117 | 89.8 | 0.804 | 7301.61 | 742.25 | -476.57
| 8217 | 89.8 | 0.804 | 7301.96 | 842.24 | -475.16
| 8317 | 89.8 | 0.804 | 7302.31 | 942.23 | -473.76
| 8417 | 89.8 | 0.804 | 7302.66 | 1042.22 | -472.36
| 8517 | 89.8 | 0.804 | 7303.01 | 1142.21 | -470.95
| 8617 | 89.8 | 0.804 | 7303.36 | 1242.2 | -469.55
| 8717 | 89.8 | 0.804 | 7303.71 | 1342.19 | -468.15
| 8817 | 89.8 | 0.804 | 7304.05 | 1442.18 | -466.74
| 8917 | 89.8 | 0.804 | 7304.4 | 1542.17 | -465.34
| 9017 | 89.8 | 0.804 | 7304.75 | 1642.16 | -463.94
| 9117 | 89.8 | 0.804 | 7305.1 | 1742.15 | -462.53
| 9217 | 89.8 | 0.804 | 7305.45 | 1842.14 | -461.13
| 9317 | 89.8 | 0.804 | 7305.8 | 1942.13 | -459.73
| 9417 | 89.8 | 0.804 | 7306.15 | 2042.12 | -458.32
| 9517 | 89.8 | 0.804 | 7306.5 | 2142.11 | -456.92
| 9617 | 89.8 | 0.804 | 7306.84 | 2242.09 | -455.52
| 9717 | 89.8 | 0.804 | 7307.19 | 2342.08 | -454.11
| 9817 | 89.8 | 0.804 | 7307.54 | 2442.07 | -452.71
| 9917 | 89.8 | 0.804 | 7307.89 | 2542.06 | -451.31
| 10017 | 89.8 | 0.804 | 7308.24 | 2642.05 | -449.9
| 10117 | 89.8 | 0.804 | 7308.59 | 2742.04 | -448.5
| 10217 | 89.8 | 0.804 | 7308.94 | 2842.03 | -447.1
| 10317 | 89.8 | 0.804 | 7309.29 | 2942.02 | -445.69
| 10417 | 89.8 | 0.804 | 7309.64 | 3042.01 | -444.29
| 10517 | 89.8 | 0.804 | 7309.98 | 3142 | -442.89
| 10617 | 89.8 | 0.804 | 7310.33 | 3241.99 | -441.48
| 10717 | 89.8 | 0.804 | 7310.68 | 3341.98 | -440.08
| 10817 | 89.8 | 0.804 | 7311.03 | 3441.97 | -438.68
| 10917 | 89.8 | 0.804 | 7311.38 | 3541.96 | -437.27
| 11017 | 89.8 | 0.804 | 7311.73 | 3641.95 | -435.87
| 11117 | 89.8 | 0.804 | 7312.08 | 3741.94 | -434.47
| 11217 | 89.8 | 0.804 | 7312.43 | 3841.93 | -433.06
| 11317 | 89.8 | 0.804 | 7312.77 | 3941.92 | -431.66
| 11417 | 89.8 | 0.804 | 7313.12 | 4041.91 | -430.26
| 11517 | 89.8 | 0.804 | 7313.47 | 4141.9 | -428.86
| 11617 | 89.8 | 0.804 | 7313.82 | 4241.89 | -427.45
| 11717 | 89.8 | 0.804 | 7314.17 | 4341.88 | -426.05
| 11817 | 89.8 | 0.804 | 7314.52 | 4441.86 | -424.65
| 11917 | 89.8 | 0.804 | 7314.87 | 4541.85 | -423.24
| 12017 | 89.8 | 0.804 | 7315.22 | 4641.84 | -421.84
| 12117 | 89.8 | 0.804 | 7315.57 | 4741.83 | -420.44
| 12217 | 89.8 | 0.804 | 7315.91 | 4841.82 | -419.03
| 12317 | 89.8 | 0.804 | 7316.26 | 4941.81 | -417.63
| 12417 | 89.8 | 0.804 | 7316.61 | 5041.8 | -416.23
| 12517 | 89.8 | 0.804 | 7316.96 | 5141.79 | -414.82
| 12528.2 | 89.8 | 0.804 | 7317 | 5152.99 | -414.67

## Lookup (hidden)
North Reference | RetunValue | Grid Type | ReturnValue | Deviation Indicator | ReturnValue
| 2 |  | 0 |  | 4
True |  | SPCS-Colorado Central-NAD27 |  | Directional
Grid |  | SPCS-Colorado Central-NAD83 |  | High Angle
|  | SPCS-Colorado North-NAD27 |  | Horizontal
SPCS-Colorado North-NAD83
SPCS-Colorado South-NAD27
SPCS-Colorado South-NAD83
UTM-Zone 12 NAD27
UTM-Zone 12 NAD83
UTM-Zone 13 NAD27
UTM-Zone 13 NAD83