## Data
Header Information | measured depth (ft) | inclination (°) | azimuth (°) | true vertical depth (ft) | northing +N/-S (ft) | easting +E/-W (ft)
Operator Name | 0 | 0 | 246 | 0 | 0 | 0
KERR-MCGEE OIL & GAS ONSHORE LP | 17 | 0 | 246 | 17 | 0 | 0
Operator Number | 117 | 0 | 246 | 117 | 0 | 0
47120 | 217 | 0 | 246 | 217 | 0 | 0
Well Name and Number | 317 | 0 | 246 | 317 | 0 | 0
NICHOLS 15N-31HZ | 417 | 0 | 246 | 417 | 0 | 0
API Number (if available) | 517 | 0 | 246 | 517 | 0 | 0
| 617 | 0 | 246 | 617 | 0 | 0
Location: QQ SEC TWP RGE | 717 | 0 | 246 | 717 | 0 | 0
SWSE - 06 2N 65W | 817 | 0 | 246 | 817 | 0 | 0
Citing Type: Planned or Actual | 917 | 0 | 246 | 917 | 0 | 0
Planned | 1017 | 0 | 246 | 1017 | 0 | 0
Deviation Indicator | 1100 | 0 | 246 | 1100 | 0 | 0
Horizontal | 1117 | 0.34 | 246 | 1117 | -0.02 | -0.05
North Reference | 1217 | 2.34 | 246 | 1216.97 | -0.97 | -2.18
True | 1317 | 4.34 | 246 | 1316.79 | -3.34 | -7.5
Grid Type | 1417 | 6.34 | 246 | 1416.35 | -7.13 | -16.01
#VALUE! | 1505 | 8.1 | 246 | 1503.65 | -11.62 | -26.11
| 1517 | 8.1 | 246 | 1515.53 | -12.31 | -27.65
| 1617 | 8.1 | 246 | 1614.53 | -18.04 | -40.53
| 1717 | 8.1 | 246 | 1713.54 | -23.77 | -53.4
| 1817 | 8.1 | 246 | 1812.54 | -29.51 | -66.27
| 1917 | 8.1 | 246 | 1911.54 | -35.24 | -79.14
| 2017 | 8.1 | 246 | 2010.54 | -40.97 | -92.01
| 2117 | 8.1 | 246 | 2109.55 | -46.7 | -104.89
| 2217 | 8.1 | 246 | 2208.55 | -52.43 | -117.76
| 2317 | 8.1 | 246 | 2307.55 | -58.16 | -130.63
| 2417 | 8.1 | 246 | 2406.55 | -63.89 | -143.5
| 2517 | 8.1 | 246 | 2505.56 | -69.62 | -156.37
| 2617 | 8.1 | 246 | 2604.56 | -75.35 | -169.25
| 2717 | 8.1 | 246 | 2703.56 | -81.08 | -182.12
| 2817 | 8.1 | 246 | 2802.56 | -86.81 | -194.99
| 2917 | 8.1 | 246 | 2901.57 | -92.55 | -207.86
| 3017 | 8.1 | 246 | 3000.57 | -98.28 | -220.73
| 3117 | 8.1 | 246 | 3099.57 | -104.01 | -233.61
| 3217 | 8.1 | 246 | 3198.57 | -109.74 | -246.48
| 3317 | 8.1 | 246 | 3297.58 | -115.47 | -259.35
| 3417 | 8.1 | 246 | 3396.58 | -121.2 | -272.22
| 3517 | 8.1 | 246 | 3495.58 | -126.93 | -285.09
| 3617 | 8.1 | 246 | 3594.58 | -132.66 | -297.97
| 3717 | 8.1 | 246 | 3693.58 | -138.39 | -310.84
| 3817 | 8.1 | 246 | 3792.59 | -144.12 | -323.71
| 3917 | 8.1 | 246 | 3891.59 | -149.86 | -336.58
| 4017 | 8.1 | 246 | 3990.59 | -155.59 | -349.45
| 4031.55 | 8.1 | 246 | 4005 | -156.42 | -351.33
| 4117 | 8.1 | 246 | 4089.59 | -161.32 | -362.33
| 4217 | 8.1 | 246 | 4188.6 | -167.05 | -375.2
| 4317 | 8.1 | 246 | 4287.6 | -172.78 | -388.07
| 4417 | 8.1 | 246 | 4386.6 | -178.51 | -400.94
| 4517 | 8.1 | 246 | 4485.6 | -184.24 | -413.81
| 4533.56 | 8.1 | 246 | 4502 | -185.19 | -415.94
| 4617 | 8.1 | 246 | 4584.61 | -189.97 | -426.68
| 4717 | 8.1 | 246 | 4683.61 | -195.7 | -439.56
| 4817 | 8.1 | 246 | 4782.61 | -201.43 | -452.43
| 4917 | 8.1 | 246 | 4881.61 | -207.17 | -465.3
| 5017 | 8.1 | 246 | 4980.62 | -212.9 | -478.17
| 5117 | 8.1 | 246 | 5079.62 | -218.63 | -491.04
| 5217 | 8.1 | 246 | 5178.62 | -224.36 | -503.92
| 5317 | 8.1 | 246 | 5277.62 | -230.09 | -516.79
| 5417 | 8.1 | 246 | 5376.62 | -235.82 | -529.66
| 5517 | 8.1 | 246 | 5475.63 | -241.55 | -542.53
| 5617 | 8.1 | 246 | 5574.63 | -247.28 | -555.4
| 5717 | 8.1 | 246 | 5673.63 | -253.01 | -568.28
| 5817 | 8.1 | 246 | 5772.63 | -258.74 | -581.15
| 5917 | 8.1 | 246 | 5871.64 | -264.47 | -594.02
| 6017 | 8.1 | 246 | 5970.64 | -270.21 | -606.89
| 6117 | 8.1 | 246 | 6069.64 | -275.94 | -619.76
| 6217 | 8.1 | 246 | 6168.64 | -281.67 | -632.64
| 6317 | 8.1 | 246 | 6267.65 | -287.4 | -645.51
| 6417 | 8.1 | 246 | 6366.65 | -293.13 | -658.38
| 6517 | 8.1 | 246 | 6465.65 | -298.86 | -671.25
| 6518.53 | 8.1 | 246 | 6467.17 | -298.95 | -671.45
| 6617 | 9.78 | 312.269 | 6564.67 | -296.14 | -684.01
| 6717 | 17.987 | 337.365 | 6661.75 | -276.12 | -696.27
| 6817 | 27.391 | 346.374 | 6753.93 | -239.42 | -707.66
| 6917 | 37.092 | 350.973 | 6838.42 | -187.15 | -717.83
| 7017 | 46.904 | 353.869 | 6912.66 | -120.9 | -726.48
| 7071.54 | 52.281 | 355.077 | 6948 | -79.58 | -730.46
| 7117 | 56.77 | 355.957 | 6974.37 | -42.68 | -733.35
| 7198.26 | 64.807 | 357.328 | 7014 | 28.06 | -737.47
| 7217 | 66.663 | 357.616 | 7021.7 | 45.13 | -738.22
| 7259.23 | 70.846 | 358.24 | 7037 | 84.45 | -739.64
| 7317 | 76.571 | 359.044 | 7053.2 | 139.87 | -740.95
| 7417 | 86.487 | 0.357 | 7067.91 | 238.65 | -741.45
| 7451.84 | 89.941 | 0.804 | 7069 | 273.46 | -741.1
| 7517 | 89.941 | 0.804 | 7069.07 | 338.62 | -740.18
| 7617 | 89.941 | 0.804 | 7069.17 | 438.61 | -738.78
| 7717 | 89.941 | 0.804 | 7069.27 | 538.6 | -737.38
| 7817 | 89.941 | 0.804 | 7069.37 | 638.59 | -735.97
| 7917 | 89.941 | 0.804 | 7069.48 | 738.58 | -734.57
| 8017 | 89.941 | 0.804 | 7069.58 | 838.57 | -733.17
| 8117 | 89.941 | 0.804 | 7069.68 | 938.56 | -731.76
| 8217 | 89.941 | 0.804 | 7069.78 | 1038.55 | -730.36
| 8317 | 89.941 | 0.804 | 7069.89 | 1138.54 | -728.96
| 8417 | 89.941 | 0.804 | 7069.99 | 1238.53 | -727.56
| 8517 | 89.941 | 0.804 | 7070.09 | 1338.52 | -726.15
| 8617 | 89.941 | 0.804 | 7070.19 | 1438.51 | -724.75
| 8717 | 89.941 | 0.804 | 7070.3 | 1538.5 | -723.35
| 8817 | 89.941 | 0.804 | 7070.4 | 1638.49 | -721.94
| 8917 | 89.941 | 0.804 | 7070.5 | 1738.48 | -720.54
| 9017 | 89.941 | 0.804 | 7070.6 | 1838.47 | -719.14
| 9117 | 89.941 | 0.804 | 7070.71 | 1938.46 | -717.73
| 9217 | 89.941 | 0.804 | 7070.81 | 2038.45 | -716.33
| 9317 | 89.941 | 0.804 | 7070.91 | 2138.44 | -714.93
| 9417 | 89.941 | 0.804 | 7071.01 | 2238.43 | -713.53
| 9517 | 89.941 | 0.804 | 7071.11 | 2338.42 | -712.12
| 9617 | 89.941 | 0.804 | 7071.22 | 2438.41 | -710.72
| 9717 | 89.941 | 0.804 | 7071.32 | 2538.4 | -709.32
| 9817 | 89.941 | 0.804 | 7071.42 | 2638.39 | -707.91
| 9917 | 89.941 | 0.804 | 7071.52 | 2738.38 | -706.51
| 10017 | 89.941 | 0.804 | 7071.63 | 2838.37 | -705.11
| 10117 | 89.941 | 0.804 | 7071.73 | 2938.36 | -703.7
| 10217 | 89.941 | 0.804 | 7071.83 | 3038.35 | -702.3
| 10317 | 89.941 | 0.804 | 7071.93 | 3138.34 | -700.9
| 10417 | 89.941 | 0.804 | 7072.04 | 3238.33 | -699.5
| 10517 | 89.941 | 0.804 | 7072.14 | 3338.32 | -698.09
| 10617 | 89.941 | 0.804 | 7072.24 | 3438.31 | -696.69
| 10717 | 89.941 | 0.804 | 7072.34 | 3538.3 | -695.29
| 10817 | 89.941 | 0.804 | 7072.45 | 3638.29 | -693.88
| 10917 | 89.941 | 0.804 | 7072.55 | 3738.28 | -692.48
| 11017 | 89.941 | 0.804 | 7072.65 | 3838.27 | -691.08
| 11117 | 89.941 | 0.804 | 7072.75 | 3938.26 | -689.67
| 11217 | 89.941 | 0.804 | 7072.86 | 4038.25 | -688.27
| 11317 | 89.941 | 0.804 | 7072.96 | 4138.24 | -686.87
| 11417 | 89.941 | 0.804 | 7073.06 | 4238.23 | -685.47
| 11517 | 89.941 | 0.804 | 7073.16 | 4338.22 | -684.06
| 11617 | 89.941 | 0.804 | 7073.27 | 4438.21 | -682.66
| 11717 | 89.941 | 0.804 | 7073.37 | 4538.2 | -681.26
| 11817 | 89.941 | 0.804 | 7073.47 | 4638.19 | -679.85
| 11917 | 89.941 | 0.804 | 7073.57 | 4738.18 | -678.45
| 12017 | 89.941 | 0.804 | 7073.68 | 4838.17 | -677.05
| 12117 | 89.941 | 0.804 | 7073.78 | 4938.16 | -675.64
| 12217 | 89.941 | 0.804 | 7073.88 | 5038.15 | -674.24
| 12317 | 89.941 | 0.804 | 7073.98 | 5138.14 | -672.84
| 12333.37 | 89.941 | 0.804 | 7074 | 5154.51 | -672.61

## Lookup (hidden)
North Reference | RetunValue | Grid Type | ReturnValue | Deviation Indicator | ReturnValue
| 2 |  | 0 |  | 4
True |  | SPCS-Colorado Central-NAD27 |  | Directional
Grid |  | SPCS-Colorado Central-NAD83 |  | High Angle
|  | SPCS-Colorado North-NAD27 |  | Horizontal
SPCS-Colorado North-NAD83
SPCS-Colorado South-NAD27
SPCS-Colorado South-NAD83
UTM-Zone 12 NAD27
UTM-Zone 12 NAD83
UTM-Zone 13 NAD27
UTM-Zone 13 NAD83