## Data
Header Information | measured depth (ft) | inclination (°) | azimuth (°) | true vertical depth (ft) | northing +N/-S (ft) | easting +E/-W (ft)
Operator Name | 0 | 0 | 124.35 | 0 | 0 | 0
KERR-MCGEE OIL & GAS ONSHORE LP | 17 | 0 | 124.35 | 17 | 0 | 0
Operator Number | 117 | 0 | 124.35 | 117 | 0 | 0
47120 | 217 | 0 | 124.35 | 217 | 0 | 0
Well Name and Number | 317 | 0 | 124.35 | 317 | 0 | 0
NICHOLS 16N-31HZ | 417 | 0 | 124.35 | 417 | 0 | 0
API Number (if available) | 517 | 0 | 124.35 | 517 | 0 | 0
| 617 | 0 | 124.35 | 617 | 0 | 0
Location: QQ SEC TWP RGE | 717 | 0 | 124.35 | 717 | 0 | 0
SESE - 06 2N 65W | 817 | 0 | 124.35 | 817 | 0 | 0
Citing Type: Planned or Actual | 917 | 0 | 124.35 | 917 | 0 | 0
Planned | 1017 | 0 | 124.35 | 1017 | 0 | 0
Deviation Indicator | 1117 | 0 | 124.35 | 1117 | 0 | 0
Horizontal | 1217 | 0 | 124.35 | 1217 | 0 | 0
North Reference | 1300 | 0 | 124.35 | 1300 | 0 | 0
True | 1317 | 0.34 | 124.35 | 1317 | -0.03 | 0.04
Grid Type | 1417 | 2.34 | 124.35 | 1416.97 | -1.35 | 1.97
#VALUE! | 1517 | 4.34 | 124.35 | 1516.79 | -4.64 | 6.78
| 1577 | 5.54 | 124.35 | 1576.57 | -7.55 | 11.05
| 1617 | 5.54 | 124.35 | 1616.38 | -9.73 | 14.24
| 1717 | 5.54 | 124.35 | 1715.91 | -15.18 | 22.21
| 1817 | 5.54 | 124.35 | 1815.45 | -20.62 | 30.18
| 1917 | 5.54 | 124.35 | 1914.98 | -26.07 | 38.15
| 2017 | 5.54 | 124.35 | 2014.51 | -31.52 | 46.12
| 2117 | 5.54 | 124.35 | 2114.05 | -36.97 | 54.09
| 2217 | 5.54 | 124.35 | 2213.58 | -42.41 | 62.06
| 2317 | 5.54 | 124.35 | 2313.11 | -47.86 | 70.03
| 2417 | 5.54 | 124.35 | 2412.64 | -53.31 | 78
| 2517 | 5.54 | 124.35 | 2512.18 | -58.75 | 85.97
| 2617 | 5.54 | 124.35 | 2611.71 | -64.2 | 93.94
| 2717 | 5.54 | 124.35 | 2711.24 | -69.65 | 101.91
| 2817 | 5.54 | 124.35 | 2810.78 | -75.1 | 109.88
| 2917 | 5.54 | 124.35 | 2910.31 | -80.54 | 117.85
| 3017 | 5.54 | 124.35 | 3009.84 | -85.99 | 125.82
| 3117 | 5.54 | 124.35 | 3109.38 | -91.44 | 133.79
| 3217 | 5.54 | 124.35 | 3208.91 | -96.89 | 141.76
| 3317 | 5.54 | 124.35 | 3308.44 | -102.33 | 149.73
| 3417 | 5.54 | 124.35 | 3407.97 | -107.78 | 157.7
| 3517 | 5.54 | 124.35 | 3507.51 | -113.23 | 165.67
| 3617 | 5.54 | 124.35 | 3607.04 | -118.67 | 173.64
| 3717 | 5.54 | 124.35 | 3706.57 | -124.12 | 181.62
| 3817 | 5.54 | 124.35 | 3806.11 | -129.57 | 189.59
| 3917 | 5.54 | 124.35 | 3905.64 | -135.02 | 197.56
| 4016.83 | 5.54 | 124.35 | 4005 | -140.45 | 205.51
| 4017 | 5.54 | 124.35 | 4005.17 | -140.46 | 205.53
| 4117 | 5.54 | 124.35 | 4104.7 | -145.91 | 213.5
| 4217 | 5.54 | 124.35 | 4204.24 | -151.36 | 221.47
| 4317 | 5.54 | 124.35 | 4303.77 | -156.81 | 229.44
| 4417 | 5.54 | 124.35 | 4403.3 | -162.25 | 237.41
| 4516.16 | 5.54 | 124.35 | 4502 | -167.65 | 245.31
| 4517 | 5.54 | 124.35 | 4502.84 | -167.7 | 245.38
| 4617 | 5.54 | 124.35 | 4602.37 | -173.15 | 253.35
| 4717 | 5.54 | 124.35 | 4701.9 | -178.59 | 261.32
| 4817 | 5.54 | 124.35 | 4801.43 | -184.04 | 269.29
| 4917 | 5.54 | 124.35 | 4900.97 | -189.49 | 277.26
| 5017 | 5.54 | 124.35 | 5000.5 | -194.94 | 285.23
| 5117 | 5.54 | 124.35 | 5100.03 | -200.38 | 293.2
| 5217 | 5.54 | 124.35 | 5199.57 | -205.83 | 301.17
| 5317 | 5.54 | 124.35 | 5299.1 | -211.28 | 309.14
| 5417 | 5.54 | 124.35 | 5398.63 | -216.73 | 317.11
| 5517 | 5.54 | 124.35 | 5498.17 | -222.17 | 325.08
| 5617 | 5.54 | 124.35 | 5597.7 | -227.62 | 333.05
| 5717 | 5.54 | 124.35 | 5697.23 | -233.07 | 341.02
| 5817 | 5.54 | 124.35 | 5796.76 | -238.51 | 349
| 5917 | 5.54 | 124.35 | 5896.3 | -243.96 | 356.97
| 6017 | 5.54 | 124.35 | 5995.83 | -249.41 | 364.94
| 6117 | 5.54 | 124.35 | 6095.36 | -254.86 | 372.91
| 6217 | 5.54 | 124.35 | 6194.9 | -260.3 | 380.88
| 6317 | 5.54 | 124.35 | 6294.43 | -265.75 | 388.85
| 6417 | 5.54 | 124.35 | 6393.96 | -271.2 | 396.82
| 6490.83 | 5.54 | 124.35 | 6467.45 | -275.22 | 402.7
| 6517 | 4.643 | 96.262 | 6493.52 | -276.05 | 404.8
| 6617 | 10.609 | 26.381 | 6592.75 | -268.22 | 412.93
| 6717 | 20.077 | 13.589 | 6689.1 | -243.23 | 421.08
| 6817 | 29.886 | 8.897 | 6779.64 | -201.83 | 428.98
| 6917 | 39.784 | 6.382 | 6861.63 | -145.27 | 436.41
| 7017 | 49.718 | 4.739 | 6932.56 | -75.28 | 443.14
| 7041.51 | 52.156 | 4.412 | 6948 | -56.32 | 444.65
| 7117 | 59.669 | 3.522 | 6990.28 | 6.01 | 448.95
| 7167.88 | 64.735 | 2.997 | 7014 | 50.93 | 451.51
| 7217 | 69.629 | 2.531 | 7033.04 | 96.14 | 453.69
| 7228.69 | 70.793 | 2.424 | 7037 | 107.13 | 454.16
| 7317 | 79.594 | 1.661 | 7059.55 | 192.37 | 457.19
| 7417 | 89.561 | 0.846 | 7068.99 | 291.77 | 459.36
| 7420.81 | 89.941 | 0.815 | 7069 | 295.59 | 459.41
| 7517 | 89.941 | 0.815 | 7069.1 | 391.76 | 460.78
| 7617 | 89.941 | 0.815 | 7069.2 | 491.75 | 462.21
| 7717 | 89.941 | 0.815 | 7069.31 | 591.74 | 463.63
| 7817 | 89.941 | 0.815 | 7069.41 | 691.73 | 465.05
| 7917 | 89.941 | 0.815 | 7069.51 | 791.72 | 466.47
| 8017 | 89.941 | 0.815 | 7069.62 | 891.71 | 467.9
| 8117 | 89.941 | 0.815 | 7069.72 | 991.7 | 469.32
| 8217 | 89.941 | 0.815 | 7069.82 | 1091.69 | 470.74
| 8317 | 89.941 | 0.815 | 7069.93 | 1191.68 | 472.16
| 8417 | 89.941 | 0.815 | 7070.03 | 1291.67 | 473.59
| 8517 | 89.941 | 0.815 | 7070.13 | 1391.66 | 475.01
| 8617 | 89.941 | 0.815 | 7070.23 | 1491.65 | 476.43
| 8717 | 89.941 | 0.815 | 7070.34 | 1591.64 | 477.86
| 8817 | 89.941 | 0.815 | 7070.44 | 1691.63 | 479.28
| 8917 | 89.941 | 0.815 | 7070.54 | 1791.62 | 480.7
| 9017 | 89.941 | 0.815 | 7070.65 | 1891.61 | 482.12
| 9117 | 89.941 | 0.815 | 7070.75 | 1991.6 | 483.55
| 9217 | 89.941 | 0.815 | 7070.85 | 2091.59 | 484.97
| 9317 | 89.941 | 0.815 | 7070.96 | 2191.58 | 486.39
| 9417 | 89.941 | 0.815 | 7071.06 | 2291.57 | 487.81
| 9517 | 89.941 | 0.815 | 7071.16 | 2391.56 | 489.24
| 9617 | 89.941 | 0.815 | 7071.26 | 2491.55 | 490.66
| 9717 | 89.941 | 0.815 | 7071.37 | 2591.54 | 492.08
| 9817 | 89.941 | 0.815 | 7071.47 | 2691.53 | 493.51
| 9917 | 89.941 | 0.815 | 7071.57 | 2791.52 | 494.93
| 10017 | 89.941 | 0.815 | 7071.68 | 2891.51 | 496.35
| 10117 | 89.941 | 0.815 | 7071.78 | 2991.5 | 497.77
| 10217 | 89.941 | 0.815 | 7071.88 | 3091.49 | 499.2
| 10317 | 89.941 | 0.815 | 7071.98 | 3191.48 | 500.62
| 10417 | 89.941 | 0.815 | 7072.09 | 3291.47 | 502.04
| 10517 | 89.941 | 0.815 | 7072.19 | 3391.46 | 503.46
| 10617 | 89.941 | 0.815 | 7072.29 | 3491.45 | 504.89
| 10717 | 89.941 | 0.815 | 7072.4 | 3591.44 | 506.31
| 10817 | 89.941 | 0.815 | 7072.5 | 3691.43 | 507.73
| 10917 | 89.941 | 0.815 | 7072.6 | 3791.42 | 509.16
| 11017 | 89.941 | 0.815 | 7072.71 | 3891.4 | 510.58
| 11117 | 89.941 | 0.815 | 7072.81 | 3991.39 | 512
| 11217 | 89.941 | 0.815 | 7072.91 | 4091.38 | 513.42
| 11317 | 89.941 | 0.815 | 7073.01 | 4191.37 | 514.85
| 11417 | 89.941 | 0.815 | 7073.12 | 4291.36 | 516.27
| 11517 | 89.941 | 0.815 | 7073.22 | 4391.35 | 517.69
| 11617 | 89.941 | 0.815 | 7073.32 | 4491.34 | 519.11
| 11717 | 89.941 | 0.815 | 7073.43 | 4591.33 | 520.54
| 11817 | 89.941 | 0.815 | 7073.53 | 4691.32 | 521.96
| 11917 | 89.941 | 0.815 | 7073.63 | 4791.31 | 523.38
| 12017 | 89.941 | 0.815 | 7073.74 | 4891.3 | 524.81
| 12117 | 89.941 | 0.815 | 7073.84 | 4991.29 | 526.23
| 12217 | 89.941 | 0.815 | 7073.94 | 5091.28 | 527.65
| 12273.96 | 89.941 | 0.815 | 7074 | 5148.24 | 528.46

## Lookup (hidden)
North Reference | RetunValue | Grid Type | ReturnValue | Deviation Indicator | ReturnValue
| 2 |  | 0 |  | 4
True |  | SPCS-Colorado Central-NAD27 |  | Directional
Grid |  | SPCS-Colorado Central-NAD83 |  | High Angle
|  | SPCS-Colorado North-NAD27 |  | Horizontal
SPCS-Colorado North-NAD83
SPCS-Colorado South-NAD27
SPCS-Colorado South-NAD83
UTM-Zone 12 NAD27
UTM-Zone 12 NAD83
UTM-Zone 13 NAD27
UTM-Zone 13 NAD83