## Data
Header Information | measured depth (ft) | inclination (°) | azimuth (°) | true vertical depth (ft) | northing +N/-S (ft) | easting +E/-W (ft)
Operator Name | 0 | 0 | 126.7 | 0 | 0 | 0
KERR-MCGEE OIL & GAS ONSHORE LP | 17 | 0 | 126.7 | 17 | 0 | 0
Operator Number | 117 | 0 | 126.7 | 117 | 0 | 0
47120 | 217 | 0 | 126.7 | 217 | 0 | 0
Well Name and Number | 317 | 0 | 126.7 | 317 | 0 | 0
NICHOLS 37C-31HZ | 417 | 0 | 126.7 | 417 | 0 | 0
API Number (if available) | 517 | 0 | 126.7 | 517 | 0 | 0
| 617 | 0 | 126.7 | 617 | 0 | 0
Location: QQ SEC TWP RGE | 717 | 0 | 126.7 | 717 | 0 | 0
SESE - 06 2N 65W | 817 | 0 | 126.7 | 817 | 0 | 0
Citing Type: Planned or Actual | 917 | 0 | 126.7 | 917 | 0 | 0
Planned | 1017 | 0 | 126.7 | 1017 | 0 | 0
Deviation Indicator | 1117 | 0 | 126.7 | 1117 | 0 | 0
Horizontal | 1217 | 0 | 126.7 | 1217 | 0 | 0
North Reference | 1317 | 0 | 126.7 | 1317 | 0 | 0
True | 1417 | 0 | 126.7 | 1417 | 0 | 0
Grid Type | 1500 | 0 | 126.7 | 1500 | 0 | 0
#VALUE! | 1517 | 0.34 | 126.7 | 1517 | -0.03 | 0.04
| 1617 | 2.34 | 126.7 | 1616.97 | -1.43 | 1.92
| 1717 | 4.34 | 126.7 | 1716.79 | -4.91 | 6.59
| 1756 | 5.12 | 126.7 | 1755.66 | -6.83 | 9.16
| 1817 | 5.12 | 126.7 | 1816.42 | -10.08 | 13.53
| 1917 | 5.12 | 126.7 | 1916.02 | -15.42 | 20.68
| 2017 | 5.12 | 126.7 | 2015.62 | -20.75 | 27.84
| 2117 | 5.12 | 126.7 | 2115.22 | -26.08 | 35
| 2217 | 5.12 | 126.7 | 2214.82 | -31.42 | 42.15
| 2317 | 5.12 | 126.7 | 2314.42 | -36.75 | 49.31
| 2417 | 5.12 | 126.7 | 2414.02 | -42.08 | 56.46
| 2517 | 5.12 | 126.7 | 2513.62 | -47.42 | 63.62
| 2617 | 5.12 | 126.7 | 2613.22 | -52.75 | 70.77
| 2717 | 5.12 | 126.7 | 2712.83 | -58.08 | 77.93
| 2817 | 5.12 | 126.7 | 2812.43 | -63.42 | 85.08
| 2917 | 5.12 | 126.7 | 2912.03 | -68.75 | 92.24
| 3017 | 5.12 | 126.7 | 3011.63 | -74.08 | 99.39
| 3117 | 5.12 | 126.7 | 3111.23 | -79.42 | 106.55
| 3217 | 5.12 | 126.7 | 3210.83 | -84.75 | 113.7
| 3317 | 5.12 | 126.7 | 3310.43 | -90.08 | 120.86
| 3417 | 5.12 | 126.7 | 3410.03 | -95.42 | 128.01
| 3517 | 5.12 | 126.7 | 3509.63 | -100.75 | 135.17
| 3617 | 5.12 | 126.7 | 3609.23 | -106.08 | 142.32
| 3717 | 5.12 | 126.7 | 3708.83 | -111.42 | 149.48
| 3817 | 5.12 | 126.7 | 3808.44 | -116.75 | 156.63
| 3917 | 5.12 | 126.7 | 3908.04 | -122.08 | 163.79
| 4017 | 5.12 | 126.7 | 4007.64 | -127.42 | 170.94
| 4018.37 | 5.12 | 126.7 | 4009 | -127.49 | 171.04
| 4117 | 5.12 | 126.7 | 4107.24 | -132.75 | 178.1
| 4217 | 5.12 | 126.7 | 4206.84 | -138.08 | 185.25
| 4317 | 5.12 | 126.7 | 4306.44 | -143.42 | 192.41
| 4417 | 5.12 | 126.7 | 4406.04 | -148.75 | 199.56
| 4517 | 5.12 | 126.7 | 4505.64 | -154.08 | 206.72
| 4554.51 | 5.12 | 126.7 | 4543 | -156.08 | 209.4
| 4617 | 5.12 | 126.7 | 4605.24 | -159.42 | 213.88
| 4717 | 5.12 | 126.7 | 4704.84 | -164.75 | 221.03
| 4817 | 5.12 | 126.7 | 4804.45 | -170.08 | 228.19
| 4917 | 5.12 | 126.7 | 4904.05 | -175.42 | 235.34
| 5017 | 5.12 | 126.7 | 5003.65 | -180.75 | 242.5
| 5117 | 5.12 | 126.7 | 5103.25 | -186.08 | 249.65
| 5217 | 5.12 | 126.7 | 5202.85 | -191.42 | 256.81
| 5317 | 5.12 | 126.7 | 5302.45 | -196.75 | 263.96
| 5417 | 5.12 | 126.7 | 5402.05 | -202.08 | 271.12
| 5517 | 5.12 | 126.7 | 5501.65 | -207.42 | 278.27
| 5617 | 5.12 | 126.7 | 5601.25 | -212.75 | 285.43
| 5717 | 5.12 | 126.7 | 5700.85 | -218.08 | 292.58
| 5817 | 5.12 | 126.7 | 5800.46 | -223.42 | 299.74
| 5917 | 5.12 | 126.7 | 5900.06 | -228.75 | 306.89
| 6017 | 5.12 | 126.7 | 5999.66 | -234.08 | 314.05
| 6117 | 5.12 | 126.7 | 6099.26 | -239.42 | 321.2
| 6217 | 5.12 | 126.7 | 6198.86 | -244.75 | 328.36
| 6317 | 5.12 | 126.7 | 6298.46 | -250.08 | 335.51
| 6417 | 5.12 | 126.7 | 6398.06 | -255.42 | 342.67
| 6517 | 5.12 | 126.7 | 6497.66 | -260.75 | 349.82
| 6617 | 5.12 | 126.7 | 6597.26 | -266.08 | 356.98
| 6710.75 | 5.12 | 126.7 | 6690.64 | -271.08 | 363.69
| 6717 | 4.781 | 120.608 | 6696.87 | -271.38 | 364.14
| 6817 | 8.675 | 29.182 | 6796.37 | -266.91 | 371.42
| 6917 | 18.091 | 13.617 | 6893.58 | -245.18 | 378.77
| 6975.3 | 23.798 | 10.254 | 6948 | -224.79 | 383
| 7017 | 27.91 | 8.657 | 6985.52 | -206.86 | 385.96
| 7049.73 | 31.148 | 7.679 | 7014 | -190.89 | 388.25
| 7055.59 | 31.728 | 7.523 | 7019 | -187.86 | 388.65
| 7117 | 37.819 | 6.147 | 7069.42 | -153.1 | 392.79
| 7208.57 | 46.922 | 4.674 | 7137 | -91.73 | 398.53
| 7217 | 47.761 | 4.561 | 7142.71 | -85.55 | 399.03
| 7317 | 57.719 | 3.41 | 7203.18 | -6.25 | 404.5
| 7417 | 67.686 | 2.49 | 7248.98 | 82.39 | 409.04
| 7460.62 | 72.035 | 2.131 | 7264 | 123.3 | 410.69
| 7517 | 77.657 | 1.693 | 7278.73 | 177.66 | 412.5
| 7564.83 | 82.427 | 1.336 | 7287 | 224.74 | 413.74
| 7617 | 87.63 | 0.955 | 7291.52 | 276.69 | 414.78
| 7637.44 | 89.669 | 0.807 | 7292 | 297.12 | 415.09
| 7717 | 89.669 | 0.807 | 7292.46 | 376.67 | 416.21
| 7817 | 89.669 | 0.807 | 7293.04 | 476.66 | 417.62
| 7917 | 89.669 | 0.807 | 7293.61 | 576.65 | 419.03
| 8017 | 89.669 | 0.807 | 7294.19 | 676.64 | 420.44
| 8117 | 89.669 | 0.807 | 7294.77 | 776.62 | 421.85
| 8217 | 89.669 | 0.807 | 7295.35 | 876.61 | 423.26
| 8317 | 89.669 | 0.807 | 7295.92 | 976.6 | 424.66
| 8417 | 89.669 | 0.807 | 7296.5 | 1076.59 | 426.07
| 8517 | 89.669 | 0.807 | 7297.08 | 1176.58 | 427.48
| 8617 | 89.669 | 0.807 | 7297.65 | 1276.57 | 428.89
| 8717 | 89.669 | 0.807 | 7298.23 | 1376.56 | 430.3
| 8817 | 89.669 | 0.807 | 7298.81 | 1476.54 | 431.71
| 8917 | 89.669 | 0.807 | 7299.38 | 1576.53 | 433.11
| 9017 | 89.669 | 0.807 | 7299.96 | 1676.52 | 434.52
| 9117 | 89.669 | 0.807 | 7300.54 | 1776.51 | 435.93
| 9217 | 89.669 | 0.807 | 7301.11 | 1876.5 | 437.34
| 9317 | 89.669 | 0.807 | 7301.69 | 1976.49 | 438.75
| 9417 | 89.669 | 0.807 | 7302.27 | 2076.47 | 440.16
| 9517 | 89.669 | 0.807 | 7302.85 | 2176.46 | 441.57
| 9617 | 89.669 | 0.807 | 7303.42 | 2276.45 | 442.97
| 9717 | 89.669 | 0.807 | 7304 | 2376.44 | 444.38
| 9817 | 89.669 | 0.807 | 7304.58 | 2476.43 | 445.79
| 9917 | 89.669 | 0.807 | 7305.15 | 2576.42 | 447.2
| 10017 | 89.669 | 0.807 | 7305.73 | 2676.4 | 448.61
| 10117 | 89.669 | 0.807 | 7306.31 | 2776.39 | 450.02
| 10217 | 89.669 | 0.807 | 7306.88 | 2876.38 | 451.42
| 10317 | 89.669 | 0.807 | 7307.46 | 2976.37 | 452.83
| 10417 | 89.669 | 0.807 | 7308.04 | 3076.36 | 454.24
| 10517 | 89.669 | 0.807 | 7308.62 | 3176.35 | 455.65
| 10617 | 89.669 | 0.807 | 7309.19 | 3276.34 | 457.06
| 10717 | 89.669 | 0.807 | 7309.77 | 3376.32 | 458.47
| 10817 | 89.669 | 0.807 | 7310.35 | 3476.31 | 459.87
| 10917 | 89.669 | 0.807 | 7310.92 | 3576.3 | 461.28
| 11017 | 89.669 | 0.807 | 7311.5 | 3676.29 | 462.69
| 11117 | 89.669 | 0.807 | 7312.08 | 3776.28 | 464.1
| 11217 | 89.669 | 0.807 | 7312.65 | 3876.27 | 465.51
| 11317 | 89.669 | 0.807 | 7313.23 | 3976.25 | 466.92
| 11417 | 89.669 | 0.807 | 7313.81 | 4076.24 | 468.32
| 11517 | 89.669 | 0.807 | 7314.38 | 4176.23 | 469.73
| 11617 | 89.669 | 0.807 | 7314.96 | 4276.22 | 471.14
| 11717 | 89.669 | 0.807 | 7315.54 | 4376.21 | 472.55
| 11817 | 89.669 | 0.807 | 7316.12 | 4476.2 | 473.96
| 11917 | 89.669 | 0.807 | 7316.69 | 4576.18 | 475.37
| 12017 | 89.669 | 0.807 | 7317.27 | 4676.17 | 476.77
| 12117 | 89.669 | 0.807 | 7317.85 | 4776.16 | 478.18
| 12217 | 89.669 | 0.807 | 7318.42 | 4876.15 | 479.59
| 12317 | 89.669 | 0.807 | 7319 | 4976.14 | 481
| 12417 | 89.669 | 0.807 | 7319.58 | 5076.13 | 482.41
| 12490.23 | 89.669 | 0.807 | 7320 | 5149.35 | 483.44

## Lookup (hidden)
North Reference | RetunValue | Grid Type | ReturnValue | Deviation Indicator | ReturnValue
| 2 |  | 0 |  | 4
True |  | SPCS-Colorado Central-NAD27 |  | Directional
Grid |  | SPCS-Colorado Central-NAD83 |  | High Angle
|  | SPCS-Colorado North-NAD27 |  | Horizontal
SPCS-Colorado North-NAD83
SPCS-Colorado South-NAD27
SPCS-Colorado South-NAD83
UTM-Zone 12 NAD27
UTM-Zone 12 NAD83
UTM-Zone 13 NAD27
UTM-Zone 13 NAD83