## Data
Header Information | measured depth (ft) | inclination (°) | azimuth (°) | true vertical depth (ft) | northing +N/-S (ft) | easting +E/-W (ft)
Operator Name | 0 | 0 | 205.2 | 0 | 0 | 0
KERR-MCGEE OIL & GAS ONSHORE LP | 17 | 0 | 205.2 | 17 | 0 | 0
Operator Number | 117 | 0 | 205.2 | 117 | 0 | 0
47120 | 217 | 0 | 205.2 | 217 | 0 | 0
Well Name and Number | 317 | 0 | 205.2 | 317 | 0 | 0
NICHOLS 37N-31HZ | 417 | 0 | 205.2 | 417 | 0 | 0
API Number (if available) | 517 | 0 | 205.2 | 517 | 0 | 0
| 617 | 0 | 205.2 | 617 | 0 | 0
Location: QQ SEC TWP RGE | 717 | 0 | 205.2 | 717 | 0 | 0
SWSE - 06 2N 65W | 817 | 0 | 205.2 | 817 | 0 | 0
Citing Type: Planned or Actual | 917 | 0 | 205.2 | 917 | 0 | 0
Planned | 1017 | 0 | 205.2 | 1017 | 0 | 0
Deviation Indicator | 1117 | 0 | 205.2 | 1117 | 0 | 0
Horizontal | 1217 | 0 | 205.2 | 1217 | 0 | 0
North Reference | 1317 | 0 | 205.2 | 1317 | 0 | 0
True | 1417 | 0 | 205.2 | 1417 | 0 | 0
Grid Type | 1517 | 0 | 205.2 | 1517 | 0 | 0
#VALUE! | 1600 | 0 | 205.2 | 1600 | 0 | 0
| 1617 | 0.34 | 205.2 | 1617 | -0.05 | -0.02
| 1717 | 2.34 | 205.2 | 1716.97 | -2.16 | -1.02
| 1790 | 3.8 | 205.2 | 1789.86 | -5.7 | -2.68
| 1817 | 3.8 | 205.2 | 1816.8 | -7.32 | -3.44
| 1917 | 3.8 | 205.2 | 1916.58 | -13.31 | -6.27
| 2017 | 3.8 | 205.2 | 2016.36 | -19.31 | -9.09
| 2117 | 3.8 | 205.2 | 2116.14 | -25.31 | -11.91
| 2217 | 3.8 | 205.2 | 2215.92 | -31.3 | -14.73
| 2317 | 3.8 | 205.2 | 2315.7 | -37.3 | -17.55
| 2417 | 3.8 | 205.2 | 2415.48 | -43.3 | -20.37
| 2517 | 3.8 | 205.2 | 2515.26 | -49.29 | -23.2
| 2617 | 3.8 | 205.2 | 2615.04 | -55.29 | -26.02
| 2717 | 3.8 | 205.2 | 2714.82 | -61.29 | -28.84
| 2817 | 3.8 | 205.2 | 2814.6 | -67.28 | -31.66
| 2917 | 3.8 | 205.2 | 2914.38 | -73.28 | -34.48
| 3017 | 3.8 | 205.2 | 3014.16 | -79.28 | -37.31
| 3117 | 3.8 | 205.2 | 3113.94 | -85.27 | -40.13
| 3217 | 3.8 | 205.2 | 3213.72 | -91.27 | -42.95
| 3317 | 3.8 | 205.2 | 3313.5 | -97.27 | -45.77
| 3417 | 3.8 | 205.2 | 3413.28 | -103.26 | -48.59
| 3517 | 3.8 | 205.2 | 3513.06 | -109.26 | -51.41
| 3617 | 3.8 | 205.2 | 3612.84 | -115.26 | -54.24
| 3717 | 3.8 | 205.2 | 3712.62 | -121.25 | -57.06
| 3817 | 3.8 | 205.2 | 3812.4 | -127.25 | -59.88
| 3917 | 3.8 | 205.2 | 3912.18 | -133.25 | -62.7
| 4010.02 | 3.8 | 205.2 | 4005 | -138.83 | -65.33
| 4017 | 3.8 | 205.2 | 4011.96 | -139.24 | -65.52
| 4117 | 3.8 | 205.2 | 4111.74 | -145.24 | -68.35
| 4217 | 3.8 | 205.2 | 4211.52 | -151.24 | -71.17
| 4317 | 3.8 | 205.2 | 4311.31 | -157.23 | -73.99
| 4417 | 3.8 | 205.2 | 4411.09 | -163.23 | -76.81
| 4508.12 | 3.8 | 205.2 | 4502 | -168.69 | -79.38
| 4517 | 3.8 | 205.2 | 4510.87 | -169.23 | -79.63
| 4617 | 3.8 | 205.2 | 4610.65 | -175.22 | -82.45
| 4717 | 3.8 | 205.2 | 4710.43 | -181.22 | -85.28
| 4817 | 3.8 | 205.2 | 4810.21 | -187.22 | -88.1
| 4917 | 3.8 | 205.2 | 4909.99 | -193.21 | -90.92
| 5017 | 3.8 | 205.2 | 5009.77 | -199.21 | -93.74
| 5117 | 3.8 | 205.2 | 5109.55 | -205.21 | -96.56
| 5217 | 3.8 | 205.2 | 5209.33 | -211.2 | -99.38
| 5317 | 3.8 | 205.2 | 5309.11 | -217.2 | -102.21
| 5417 | 3.8 | 205.2 | 5408.89 | -223.2 | -105.03
| 5517 | 3.8 | 205.2 | 5508.67 | -229.19 | -107.85
| 5617 | 3.8 | 205.2 | 5608.45 | -235.19 | -110.67
| 5717 | 3.8 | 205.2 | 5708.23 | -241.19 | -113.49
| 5817 | 3.8 | 205.2 | 5808.01 | -247.18 | -116.32
| 5917 | 3.8 | 205.2 | 5907.79 | -253.18 | -119.14
| 6017 | 3.8 | 205.2 | 6007.57 | -259.18 | -121.96
| 6117 | 3.8 | 205.2 | 6107.35 | -265.17 | -124.78
| 6217 | 3.8 | 205.2 | 6207.13 | -271.17 | -127.6
| 6317 | 3.8 | 205.2 | 6306.91 | -277.17 | -130.42
| 6417 | 3.8 | 205.2 | 6406.69 | -283.16 | -133.25
| 6475.13 | 3.8 | 205.2 | 6464.69 | -286.65 | -134.89
| 6517 | 1.73 | 295.642 | 6506.52 | -287.63 | -136.05
| 6617 | 10.839 | 352.587 | 6605.86 | -277.63 | -138.63
| 6717 | 20.783 | 356.677 | 6701.96 | -250.52 | -140.88
| 6817 | 30.762 | 358.18 | 6791.9 | -207.14 | -142.72
| 6917 | 40.751 | 358.996 | 6872.95 | -148.8 | -144.11
| 7017 | 50.744 | 359.536 | 6942.64 | -77.27 | -145
| 7025.55 | 51.598 | 359.574 | 6948 | -70.61 | -145.05
| 7117 | 60.738 | 359.94 | 6998.86 | 5.28 | -145.36
| 7149.64 | 64.001 | 0.054 | 7014 | 34.19 | -145.36
| 7208.38 | 69.872 | 0.244 | 7037 | 88.21 | -145.22
| 7217 | 70.734 | 0.271 | 7039.91 | 96.33 | -145.18
| 7317 | 80.73 | 0.563 | 7064.52 | 193.12 | -144.47
| 7407.38 | 89.765 | 0.813 | 7072 | 283.09 | -143.39
| 7417 | 89.765 | 0.813 | 7072.04 | 292.71 | -143.25
| 7517 | 89.765 | 0.813 | 7072.45 | 392.69 | -141.83
| 7617 | 89.765 | 0.813 | 7072.86 | 492.68 | -140.41
| 7717 | 89.765 | 0.813 | 7073.27 | 592.67 | -138.99
| 7817 | 89.765 | 0.813 | 7073.68 | 692.66 | -137.57
| 7917 | 89.765 | 0.813 | 7074.09 | 792.65 | -136.15
| 8017 | 89.765 | 0.813 | 7074.51 | 892.64 | -134.74
| 8117 | 89.765 | 0.813 | 7074.92 | 992.63 | -133.32
| 8217 | 89.765 | 0.813 | 7075.33 | 1092.62 | -131.9
| 8317 | 89.765 | 0.813 | 7075.74 | 1192.61 | -130.48
| 8417 | 89.765 | 0.813 | 7076.15 | 1292.6 | -129.06
| 8517 | 89.765 | 0.813 | 7076.56 | 1392.59 | -127.64
| 8617 | 89.765 | 0.813 | 7076.97 | 1492.57 | -126.22
| 8717 | 89.765 | 0.813 | 7077.38 | 1592.56 | -124.8
| 8817 | 89.765 | 0.813 | 7077.79 | 1692.55 | -123.38
| 8917 | 89.765 | 0.813 | 7078.2 | 1792.54 | -121.96
| 9017 | 89.765 | 0.813 | 7078.61 | 1892.53 | -120.54
| 9117 | 89.765 | 0.813 | 7079.02 | 1992.52 | -119.12
| 9217 | 89.765 | 0.813 | 7079.43 | 2092.51 | -117.7
| 9317 | 89.765 | 0.813 | 7079.85 | 2192.5 | -116.28
| 9417 | 89.765 | 0.813 | 7080.26 | 2292.49 | -114.86
| 9517 | 89.765 | 0.813 | 7080.67 | 2392.48 | -113.45
| 9617 | 89.765 | 0.813 | 7081.08 | 2492.47 | -112.03
| 9717 | 89.765 | 0.813 | 7081.49 | 2592.45 | -110.61
| 9817 | 89.765 | 0.813 | 7081.9 | 2692.44 | -109.19
| 9917 | 89.765 | 0.813 | 7082.31 | 2792.43 | -107.77
| 10017 | 89.765 | 0.813 | 7082.72 | 2892.42 | -106.35
| 10117 | 89.765 | 0.813 | 7083.13 | 2992.41 | -104.93
| 10217 | 89.765 | 0.813 | 7083.54 | 3092.4 | -103.51
| 10317 | 89.765 | 0.813 | 7083.95 | 3192.39 | -102.09
| 10417 | 89.765 | 0.813 | 7084.36 | 3292.38 | -100.67
| 10517 | 89.765 | 0.813 | 7084.77 | 3392.37 | -99.25
| 10617 | 89.765 | 0.813 | 7085.19 | 3492.36 | -97.83
| 10717 | 89.765 | 0.813 | 7085.6 | 3592.35 | -96.41
| 10817 | 89.765 | 0.813 | 7086.01 | 3692.33 | -94.99
| 10917 | 89.765 | 0.813 | 7086.42 | 3792.32 | -93.57
| 11017 | 89.765 | 0.813 | 7086.83 | 3892.31 | -92.16
| 11117 | 89.765 | 0.813 | 7087.24 | 3992.3 | -90.74
| 11217 | 89.765 | 0.813 | 7087.65 | 4092.29 | -89.32
| 11317 | 89.765 | 0.813 | 7088.06 | 4192.28 | -87.9
| 11417 | 89.765 | 0.813 | 7088.47 | 4292.27 | -86.48
| 11517 | 89.765 | 0.813 | 7088.88 | 4392.26 | -85.06
| 11617 | 89.765 | 0.813 | 7089.29 | 4492.25 | -83.64
| 11717 | 89.765 | 0.813 | 7089.7 | 4592.24 | -82.22
| 11817 | 89.765 | 0.813 | 7090.11 | 4692.23 | -80.8
| 11917 | 89.765 | 0.813 | 7090.53 | 4792.21 | -79.38
| 12017 | 89.765 | 0.813 | 7090.94 | 4892.2 | -77.96
| 12117 | 89.765 | 0.813 | 7091.35 | 4992.19 | -76.54
| 12217 | 89.765 | 0.813 | 7091.76 | 5092.18 | -75.12
| 12275.99 | 89.765 | 0.813 | 7092 | 5151.17 | -74.29

## Lookup (hidden)
North Reference | RetunValue | Grid Type | ReturnValue | Deviation Indicator | ReturnValue
| 2 |  | 0 |  | 4
True |  | SPCS-Colorado Central-NAD27 |  | Directional
Grid |  | SPCS-Colorado Central-NAD83 |  | High Angle
|  | SPCS-Colorado North-NAD27 |  | Horizontal
SPCS-Colorado North-NAD83
SPCS-Colorado South-NAD27
SPCS-Colorado South-NAD83
UTM-Zone 12 NAD27
UTM-Zone 12 NAD83
UTM-Zone 13 NAD27
UTM-Zone 13 NAD83