## Data
Header Information | measured depth (ft) | inclination (°) | azimuth (°) | true vertical depth (ft) | northing +N/-S (ft) | easting +E/-W (ft)
Operator Name | 0 | 0 | 105 | 0 | 0 | 0
KERR-MCGEE OIL & GAS ONSHORE LP | 17 | 0 | 105 | 17 | 0 | 0
Operator Number | 117 | 0 | 105 | 117 | 0 | 0
47120 | 217 | 0 | 105 | 217 | 0 | 0
Well Name and Number | 317 | 0 | 105 | 317 | 0 | 0
NICHOLS 38N-31HZ | 417 | 0 | 105 | 417 | 0 | 0
API Number (if available) | 517 | 0 | 105 | 517 | 0 | 0
| 617 | 0 | 105 | 617 | 0 | 0
Location: QQ SEC TWP RGE | 717 | 0 | 105 | 717 | 0 | 0
SESE - 06 2N 65W | 817 | 0 | 105 | 817 | 0 | 0
Citing Type: Planned or Actual | 917 | 0 | 105 | 917 | 0 | 0
Planned | 1017 | 0 | 105 | 1017 | 0 | 0
Deviation Indicator | 1100 | 0 | 105 | 1100 | 0 | 0
Horizontal | 1117 | 0.34 | 105 | 1117 | -0.01 | 0.05
North Reference | 1217 | 2.34 | 105 | 1216.97 | -0.62 | 2.31
True | 1317 | 4.34 | 105 | 1316.79 | -2.13 | 7.93
Grid Type | 1417 | 6.34 | 105 | 1416.35 | -4.53 | 16.92
#VALUE! | 1517 | 8.34 | 105 | 1515.53 | -7.84 | 29.26
| 1617 | 10.34 | 105 | 1614.2 | -12.04 | 44.94
| 1664 | 11.28 | 105 | 1660.36 | -14.32 | 53.45
| 1717 | 11.28 | 105 | 1712.34 | -17.01 | 63.47
| 1817 | 11.28 | 105 | 1810.41 | -22.07 | 82.36
| 1917 | 11.28 | 105 | 1908.48 | -27.13 | 101.26
| 2017 | 11.28 | 105 | 2006.54 | -32.19 | 120.15
| 2117 | 11.28 | 105 | 2104.61 | -37.26 | 139.04
| 2217 | 11.28 | 105 | 2202.68 | -42.32 | 157.94
| 2317 | 11.28 | 105 | 2300.75 | -47.38 | 176.83
| 2417 | 11.28 | 105 | 2398.82 | -52.44 | 195.72
| 2517 | 11.28 | 105 | 2496.89 | -57.51 | 214.62
| 2617 | 11.28 | 105 | 2594.95 | -62.57 | 233.51
| 2717 | 11.28 | 105 | 2693.02 | -67.63 | 252.41
| 2817 | 11.28 | 105 | 2791.09 | -72.69 | 271.3
| 2917 | 11.28 | 105 | 2889.16 | -77.76 | 290.19
| 3017 | 11.28 | 105 | 2987.23 | -82.82 | 309.09
| 3117 | 11.28 | 105 | 3085.3 | -87.88 | 327.98
| 3217 | 11.28 | 105 | 3183.36 | -92.94 | 346.88
| 3317 | 11.28 | 105 | 3281.43 | -98.01 | 365.77
| 3417 | 11.28 | 105 | 3379.5 | -103.07 | 384.66
| 3517 | 11.28 | 105 | 3477.57 | -108.13 | 403.56
| 3617 | 11.28 | 105 | 3575.64 | -113.2 | 422.45
| 3717 | 11.28 | 105 | 3673.71 | -118.26 | 441.34
| 3817 | 11.28 | 105 | 3771.77 | -123.32 | 460.24
| 3917 | 11.28 | 105 | 3869.84 | -128.38 | 479.13
| 4017 | 11.28 | 105 | 3967.91 | -133.45 | 498.03
| 4054.82 | 11.28 | 105 | 4005 | -135.36 | 505.17
| 4117 | 11.28 | 105 | 4065.98 | -138.51 | 516.92
| 4217 | 11.28 | 105 | 4164.05 | -143.57 | 535.81
| 4317 | 11.28 | 105 | 4262.12 | -148.63 | 554.71
| 4417 | 11.28 | 105 | 4360.18 | -153.7 | 573.6
| 4517 | 11.28 | 105 | 4458.25 | -158.76 | 592.5
| 4561.61 | 11.28 | 105 | 4502 | -161.02 | 600.92
| 4617 | 11.28 | 105 | 4556.32 | -163.82 | 611.39
| 4717 | 11.28 | 105 | 4654.39 | -168.88 | 630.28
| 4817 | 11.28 | 105 | 4752.46 | -173.95 | 649.18
| 4917 | 11.28 | 105 | 4850.53 | -179.01 | 668.07
| 5017 | 11.28 | 105 | 4948.59 | -184.07 | 686.97
| 5117 | 11.28 | 105 | 5046.66 | -189.13 | 705.86
| 5217 | 11.28 | 105 | 5144.73 | -194.2 | 724.75
| 5317 | 11.28 | 105 | 5242.8 | -199.26 | 743.65
| 5417 | 11.28 | 105 | 5340.87 | -204.32 | 762.54
| 5517 | 11.28 | 105 | 5438.94 | -209.38 | 781.43
| 5617 | 11.28 | 105 | 5537 | -214.45 | 800.33
| 5717 | 11.28 | 105 | 5635.07 | -219.51 | 819.22
| 5817 | 11.28 | 105 | 5733.14 | -224.57 | 838.12
| 5917 | 11.28 | 105 | 5831.21 | -229.64 | 857.01
| 6017 | 11.28 | 105 | 5929.28 | -234.7 | 875.9
| 6117 | 11.28 | 105 | 6027.35 | -239.76 | 894.8
| 6217 | 11.28 | 105 | 6125.41 | -244.82 | 913.69
| 6317 | 11.28 | 105 | 6223.48 | -249.89 | 932.59
| 6417 | 11.28 | 105 | 6321.55 | -254.95 | 951.48
| 6517 | 11.28 | 105 | 6419.62 | -260.01 | 970.37
| 6580.93 | 11.28 | 105 | 6482.31 | -263.25 | 982.45
| 6617 | 10.971 | 86.294 | 6517.72 | -263.94 | 989.29
| 6717 | 15.353 | 45.451 | 6615.27 | -254.01 | 1008.27
| 6817 | 23.422 | 27.204 | 6709.6 | -226.98 | 1026.83
| 6917 | 32.54 | 18.338 | 6797.86 | -183.66 | 1044.42
| 7017 | 42.029 | 13.088 | 6877.35 | -125.38 | 1060.51
| 7117 | 51.682 | 9.491 | 6945.67 | -53.9 | 1074.59
| 7120.78 | 52.049 | 9.375 | 6948 | -50.97 | 1075.08
| 7217 | 61.418 | 6.75 | 7000.73 | 28.6 | 1086.25
| 7246.08 | 64.259 | 6.052 | 7014 | 54.31 | 1089.13
| 7305.35 | 70.059 | 4.726 | 7037 | 108.67 | 1094.25
| 7317 | 71.2 | 4.478 | 7040.86 | 119.62 | 1095.13
| 7417 | 81.007 | 2.458 | 7064.85 | 216.4 | 1100.96
| 7503.19 | 89.468 | 0.808 | 7072 | 302.18 | 1103.39
| 7517 | 89.468 | 0.808 | 7072.13 | 315.98 | 1103.59
| 7617 | 89.468 | 0.808 | 7073.06 | 415.97 | 1105
| 7717 | 89.468 | 0.808 | 7073.99 | 515.95 | 1106.41
| 7817 | 89.468 | 0.808 | 7074.92 | 615.94 | 1107.82
| 7917 | 89.468 | 0.808 | 7075.85 | 715.92 | 1109.23
| 8017 | 89.468 | 0.808 | 7076.78 | 815.91 | 1110.64
| 8117 | 89.468 | 0.808 | 7077.71 | 915.9 | 1112.05
| 8217 | 89.468 | 0.808 | 7078.63 | 1015.88 | 1113.46
| 8317 | 89.468 | 0.808 | 7079.56 | 1115.87 | 1114.87
| 8417 | 89.468 | 0.808 | 7080.49 | 1215.85 | 1116.28
| 8517 | 89.468 | 0.808 | 7081.42 | 1315.84 | 1117.69
| 8617 | 89.468 | 0.808 | 7082.35 | 1415.82 | 1119.1
| 8717 | 89.468 | 0.808 | 7083.28 | 1515.81 | 1120.51
| 8817 | 89.468 | 0.808 | 7084.21 | 1615.8 | 1121.92
| 8917 | 89.468 | 0.808 | 7085.14 | 1715.78 | 1123.33
| 9017 | 89.468 | 0.808 | 7086.06 | 1815.77 | 1124.74
| 9117 | 89.468 | 0.808 | 7086.99 | 1915.75 | 1126.15
| 9217 | 89.468 | 0.808 | 7087.92 | 2015.74 | 1127.56
| 9317 | 89.468 | 0.808 | 7088.85 | 2115.72 | 1128.97
| 9417 | 89.468 | 0.808 | 7089.78 | 2215.71 | 1130.38
| 9517 | 89.468 | 0.808 | 7090.71 | 2315.7 | 1131.79
| 9617 | 89.468 | 0.808 | 7091.64 | 2415.68 | 1133.2
| 9717 | 89.468 | 0.808 | 7092.57 | 2515.67 | 1134.61
| 9817 | 89.468 | 0.808 | 7093.49 | 2615.65 | 1136.02
| 9917 | 89.468 | 0.808 | 7094.42 | 2715.64 | 1137.43
| 10017 | 89.468 | 0.808 | 7095.35 | 2815.63 | 1138.84
| 10117 | 89.468 | 0.808 | 7096.28 | 2915.61 | 1140.25
| 10217 | 89.468 | 0.808 | 7097.21 | 3015.6 | 1141.66
| 10317 | 89.468 | 0.808 | 7098.14 | 3115.58 | 1143.07
| 10417 | 89.468 | 0.808 | 7099.07 | 3215.57 | 1144.48
| 10517 | 89.468 | 0.808 | 7100 | 3315.55 | 1145.89
| 10617 | 89.468 | 0.808 | 7100.92 | 3415.54 | 1147.29
| 10717 | 89.468 | 0.808 | 7101.85 | 3515.53 | 1148.7
| 10817 | 89.468 | 0.808 | 7102.78 | 3615.51 | 1150.11
| 10917 | 89.468 | 0.808 | 7103.71 | 3715.5 | 1151.52
| 11017 | 89.468 | 0.808 | 7104.64 | 3815.48 | 1152.93
| 11117 | 89.468 | 0.808 | 7105.57 | 3915.47 | 1154.34
| 11217 | 89.468 | 0.808 | 7106.5 | 4015.45 | 1155.75
| 11317 | 89.468 | 0.808 | 7107.43 | 4115.44 | 1157.16
| 11417 | 89.468 | 0.808 | 7108.35 | 4215.43 | 1158.57
| 11517 | 89.468 | 0.808 | 7109.28 | 4315.41 | 1159.98
| 11617 | 89.468 | 0.808 | 7110.21 | 4415.4 | 1161.39
| 11717 | 89.468 | 0.808 | 7111.14 | 4515.38 | 1162.8
| 11817 | 89.468 | 0.808 | 7112.07 | 4615.37 | 1164.21
| 11917 | 89.468 | 0.808 | 7113 | 4715.35 | 1165.62
| 12017 | 89.468 | 0.808 | 7113.93 | 4815.34 | 1167.03
| 12117 | 89.468 | 0.808 | 7114.86 | 4915.33 | 1168.44
| 12217 | 89.468 | 0.808 | 7115.78 | 5015.31 | 1169.85
| 12317 | 89.468 | 0.808 | 7116.71 | 5115.3 | 1171.26
| 12347.82 | 89.468 | 0.808 | 7117 | 5146.11 | 1171.7

## Lookup (hidden)
North Reference | RetunValue | Grid Type | ReturnValue | Deviation Indicator | ReturnValue
| 2 |  | 0 |  | 4
True |  | SPCS-Colorado Central-NAD27 |  | Directional
Grid |  | SPCS-Colorado Central-NAD83 |  | High Angle
|  | SPCS-Colorado North-NAD27 |  | Horizontal
SPCS-Colorado North-NAD83
SPCS-Colorado South-NAD27
SPCS-Colorado South-NAD83
UTM-Zone 12 NAD27
UTM-Zone 12 NAD83
UTM-Zone 13 NAD27
UTM-Zone 13 NAD83