## Data
Header Information | measured depth (ft) | inclination (°) | azimuth (°) | true vertical depth (ft) | northing +N/-S (ft) | easting +E/-W (ft)
Operator Name | 0 | 0 | 0 | 0 | 0 | 0
Marathon Oil Company | 100 | 0 | 0 | 100 | 0 | 0
Operator Number | 200 | 0 | 0 | 200 | 0 | 0
53650 | 300 | 1 | 277.39 | 299.99 | 0.11 | -0.87
Well Name and Number | 400 | 2 | 277.39 | 399.96 | 0.45 | -3.46
596-33A-18B | 500 | 3 | 277.39 | 499.86 | 1.01 | -7.79
API Number (if available) | 600 | 4 | 277.39 | 599.68 | 1.8 | -13.84
50451982800 | 700 | 5 | 277.39 | 699.37 | 2.81 | -21.62
Location: QQ SEC TWP RGE | 800 | 7 | 277.39 | 798.81 | 4.15 | -31.99
SENE 33 5S 96W | 900 | 9 | 277.39 | 897.83 | 5.94 | -45.79
Citing Type: Planned or Actual | 1000 | 11 | 277.39 | 996.31 | 8.18 | -63.01
Planned | 1100 | 13 | 277.39 | 1094.12 | 10.85 | -83.62
Deviation Indicator | 1200 | 15 | 277.39 | 1191.14 | 13.97 | -107.61
Directional | 1255.21 | 16.1 | 277.39 | 1244.33 | 15.87 | -122.29
North Reference | 1300 | 16.1 | 277.39 | 1287.36 | 17.47 | -134.61
True | 1400 | 16.1 | 277.39 | 1383.44 | 21.04 | -162.12
Grid Type | 1500 | 16.1 | 277.39 | 1479.52 | 24.61 | -189.63
#VALUE! | 1600 | 16.1 | 277.39 | 1575.59 | 28.18 | -217.14
| 1700 | 16.1 | 277.39 | 1671.67 | 31.75 | -244.65
| 1800 | 16.1 | 277.39 | 1767.74 | 35.32 | -272.15
| 1900 | 16.1 | 277.39 | 1863.82 | 38.89 | -299.66
| 2000 | 16.1 | 277.39 | 1959.9 | 42.46 | -327.17
| 2100 | 16.1 | 277.39 | 2055.97 | 46.03 | -354.68
| 2200 | 16.1 | 277.39 | 2152.05 | 49.6 | -382.19
| 2300 | 16.1 | 277.39 | 2248.12 | 53.17 | -409.69
| 2400 | 16.1 | 277.39 | 2344.2 | 56.74 | -437.2
| 2500 | 16.1 | 277.39 | 2440.28 | 60.3 | -464.71
| 2600 | 16.1 | 277.39 | 2536.35 | 63.87 | -492.22
| 2700 | 16.1 | 277.39 | 2632.43 | 67.44 | -519.72
| 2800 | 16.1 | 277.39 | 2728.5 | 71.01 | -547.23
| 2900 | 16.1 | 277.39 | 2824.58 | 74.58 | -574.74
| 3000 | 16.1 | 277.39 | 2920.65 | 78.15 | -602.25
| 3100 | 16.1 | 277.39 | 3016.73 | 81.72 | -629.76
| 3200 | 16.1 | 277.39 | 3112.81 | 85.29 | -657.26
| 3300 | 16.1 | 277.39 | 3208.88 | 88.86 | -684.77
| 3400 | 16.1 | 277.39 | 3304.96 | 92.43 | -712.28
| 3500 | 16.1 | 277.39 | 3401.03 | 96 | -739.79
| 3600 | 16.1 | 277.39 | 3497.11 | 99.57 | -767.3
| 3700 | 16.1 | 277.39 | 3593.19 | 103.14 | -794.8
| 3800 | 16.1 | 277.39 | 3689.26 | 106.71 | -822.31
| 3900 | 16.1 | 277.39 | 3785.34 | 110.28 | -849.82
| 4000 | 16.1 | 277.39 | 3881.41 | 113.85 | -877.33
| 4100 | 16.1 | 277.39 | 3977.49 | 117.42 | -904.83
| 4200 | 16.1 | 277.39 | 4073.57 | 120.99 | -932.34
| 4300 | 16.1 | 277.39 | 4169.64 | 124.56 | -959.85
| 4400 | 16.1 | 277.39 | 4265.72 | 128.13 | -987.36
| 4500 | 16.1 | 277.39 | 4361.79 | 131.7 | -1014.87
| 4600 | 16.1 | 277.39 | 4457.87 | 135.27 | -1042.37
| 4700 | 16.1 | 277.39 | 4553.94 | 138.84 | -1069.88
| 4800 | 16.1 | 277.39 | 4650.02 | 142.41 | -1097.39
| 4875.96 | 16.1 | 277.39 | 4723 | 145.12 | -1118.29
| 4900 | 16.1 | 277.39 | 4746.1 | 145.98 | -1124.9
| 5000 | 16.1 | 277.39 | 4842.17 | 149.55 | -1152.41
| 5100 | 16.1 | 277.39 | 4938.25 | 153.12 | -1179.91
| 5200 | 16.1 | 277.39 | 5034.32 | 156.69 | -1207.42
| 5300 | 16.1 | 277.39 | 5130.4 | 160.26 | -1234.93
| 5328.73 | 16.1 | 277.39 | 5158 | 161.28 | -1242.83
| 5400 | 16.1 | 277.39 | 5226.48 | 163.82 | -1262.44
| 5500 | 16.1 | 277.39 | 5322.55 | 167.39 | -1289.95
| 5600 | 16.1 | 277.39 | 5418.63 | 170.96 | -1317.45
| 5700 | 16.1 | 277.39 | 5514.7 | 174.53 | -1344.96
| 5800 | 16.1 | 277.39 | 5610.78 | 178.1 | -1372.47
| 5900 | 16.1 | 277.39 | 5706.86 | 181.67 | -1399.98
| 5943.19 | 16.1 | 277.39 | 5748.35 | 183.21 | -1411.86
| 6000 | 14.97 | 277.39 | 5803.08 | 185.17 | -1426.95
| 6100 | 12.97 | 277.39 | 5900.12 | 188.28 | -1450.88
| 6200 | 10.97 | 277.39 | 5997.94 | 190.95 | -1471.45
| 6300 | 8.97 | 277.39 | 6096.43 | 193.17 | -1488.61
| 6400 | 6.97 | 277.39 | 6195.46 | 194.96 | -1502.36
| 6500 | 4.97 | 277.39 | 6294.91 | 196.3 | -1512.67
| 6600 | 2.97 | 277.39 | 6394.67 | 197.19 | -1519.53
| 6700 | 0.97 | 277.39 | 6494.6 | 197.63 | -1522.93
| 6748.4 | 0 | 0 | 6543 | 197.68 | -1523.34
| 6800 | 0 | 0 | 6594.6 | 197.68 | -1523.34
| 6900 | 0 | 0 | 6694.6 | 197.68 | -1523.34
| 7000 | 0 | 0 | 6794.6 | 197.68 | -1523.34
| 7100 | 0 | 0 | 6894.6 | 197.68 | -1523.34
| 7200 | 0 | 0 | 6994.6 | 197.68 | -1523.34
| 7300 | 0 | 0 | 7094.6 | 197.68 | -1523.34
| 7400 | 0 | 0 | 7194.6 | 197.68 | -1523.34
| 7500 | 0 | 0 | 7294.6 | 197.68 | -1523.34
| 7600 | 0 | 0 | 7394.6 | 197.68 | -1523.34
| 7700 | 0 | 0 | 7494.6 | 197.68 | -1523.34
| 7800 | 0 | 0 | 7594.6 | 197.68 | -1523.34
| 7900 | 0 | 0 | 7694.6 | 197.68 | -1523.34
| 8000 | 0 | 0 | 7794.6 | 197.68 | -1523.34
| 8100 | 0 | 0 | 7894.6 | 197.68 | -1523.34
| 8200 | 0 | 0 | 7994.6 | 197.68 | -1523.34
| 8300 | 0 | 0 | 8094.6 | 197.68 | -1523.34
| 8400 | 0 | 0 | 8194.6 | 197.68 | -1523.34
| 8500 | 0 | 0 | 8294.6 | 197.68 | -1523.34
| 8600 | 0 | 0 | 8394.6 | 197.68 | -1523.34
| 8700 | 0 | 0 | 8494.6 | 197.68 | -1523.34
| 8800 | 0 | 0 | 8594.6 | 197.68 | -1523.34
| 8900 | 0 | 0 | 8694.6 | 197.68 | -1523.34
| 9000 | 0 | 0 | 8794.6 | 197.68 | -1523.34
| 9100 | 0 | 0 | 8894.6 | 197.68 | -1523.34
| 9200 | 0 | 0 | 8994.6 | 197.68 | -1523.34
| 9300 | 0 | 0 | 9094.6 | 197.68 | -1523.34
| 9400 | 0 | 0 | 9194.6 | 197.68 | -1523.34
| 9499.4 | 0 | 0 | 9294 | 197.68 | -1523.34
| 9500 | 0 | 0 | 9294.6 | 197.68 | -1523.34
| 9600 | 0 | 0 | 9394.6 | 197.68 | -1523.34
| 9700 | 0 | 0 | 9494.6 | 197.68 | -1523.34
| 9800 | 0 | 0 | 9594.6 | 197.68 | -1523.34
| 9900 | 0 | 0 | 9694.6 | 197.68 | -1523.34
| 10000 | 0 | 0 | 9794.6 | 197.68 | -1523.34
| 10034.4 | 0 | 0 | 9829 | 197.68 | -1523.34
| 10100 | 0 | 0 | 9894.6 | 197.68 | -1523.34
| 10200 | 0 | 0 | 9994.6 | 197.68 | -1523.34
| 10234.4 | 0 | 0 | 10029 | 197.68 | -1523.34

## Lookup (hidden)
North Reference | RetunValue | Grid Type | ReturnValue | Deviation Indicator | ReturnValue
| 2 |  | 0 |  | 2
True |  | SPCS-Colorado Central-NAD27 |  | Directional
Grid |  | SPCS-Colorado Central-NAD83 |  | High Angle
|  | SPCS-Colorado North-NAD27 |  | Horizontal
SPCS-Colorado North-NAD83
SPCS-Colorado South-NAD27
SPCS-Colorado South-NAD83
UTM-Zone 12 NAD27
UTM-Zone 12 NAD83
UTM-Zone 13 NAD27
UTM-Zone 13 NAD83