## Data
Header Information | measured depth (ft) | inclination (°) | azimuth (°) | true vertical depth (ft) | northing +N/-S (ft) | easting +E/-W (ft)
Operator Name | 0 | 0 | 0 | 0 | 0 | 0
WPX Energy Rocky Mountain, LLC | 80 | 0.09 | 59.33 | 80 | 0 | 0.1
Operator Number | 174 | 2.82 | 23.99 | 174 | 2.2 | 1.1
96850 | 265 | 4.84 | 15.38 | 264.8 | 7.9 | 3
Well Name and Number | 357 | 7.57 | 18.72 | 356.2 | 17.4 | 6
Federal PA 43-20 | 448 | 11.09 | 17.23 | 446 | 31.5 | 10.5
API Number (if available) | 539 | 15.04 | 16.44 | 534.6 | 51.1 | 16.4
05-045-20251-00 | 630 | 18.21 | 19.78 | 621.8 | 75.9 | 24.6
Location: QQ SEC TWP RGE | 721 | 20.41 | 16.08 | 707.7 | 104.5 | 33.8
Lot 8 SWSE, Sec.20, T6S, R95W | 812 | 23.23 | 16.52 | 792.2 | 136.9 | 43.3
Citing Type: Planned or Actual | 904 | 24.11 | 17.23 | 876.4 | 172.3 | 54
Actual | 996 | 23.75 | 15.73 | 960.5 | 208.1 | 64.6
Deviation Indicator | 1028 | 23.4 | 15.73 | 989.8 | 220.4 | 68.1
0 | 1069 | 23.5 | 16.52 | 1027.5 | 236.1 | 72.6
North Reference | 1164 | 24.15 | 17.27 | 1114.4 | 272.8 | 83.7
True | 1259 | 24.58 | 17.33 | 1200.9 | 310.2 | 95.4
Grid Type | 1354 | 24.93 | 15.89 | 1287.2 | 348.3 | 106.8
#VALUE! | 1449 | 23.92 | 13.84 | 1373.7 | 386.3 | 116.9
| 1544 | 23.7 | 15.55 | 1460.6 | 423.4 | 126.6
| 1639 | 22.83 | 17.41 | 1547.9 | 459.3 | 137.2
| 1735 | 21.47 | 16.9 | 1636.8 | 493.9 | 147.9
| 1830 | 22.72 | 18.2 | 1724.8 | 528 | 158.7
| 1924 | 23.55 | 14.39 | 1811.2 | 563.4 | 169
| 2019 | 24.43 | 17.16 | 1898 | 600.6 | 179.5
| 2114 | 23.53 | 16.57 | 1984.8 | 637.5 | 190.7
| 2210 | 22.76 | 18.58 | 2073.1 | 673.5 | 202.1
| 2305 | 23.05 | 20.95 | 2160.6 | 708.3 | 214.6
| 2401 | 23.42 | 20.58 | 2248.8 | 743.7 | 228.1
| 2496 | 23.95 | 18.31 | 2335.8 | 779.7 | 240.7
| 2592 | 24.55 | 17.42 | 2423.4 | 817.2 | 252.8
| 2687 | 23.87 | 15.87 | 2510 | 854.5 | 264
| 2783 | 24.19 | 16.7 | 2597.7 | 892.1 | 275
| 2878 | 24.52 | 15.57 | 2684.2 | 929.7 | 285.9
| 2974 | 25.29 | 16.8 | 2771.3 | 968.5 | 297.1
| 3070 | 24.63 | 16.69 | 2858.3 | 1007.3 | 308.8
| 3165 | 23.86 | 15.31 | 2945 | 1044.8 | 319.6
| 3261 | 22.84 | 15.14 | 3033.1 | 1081.5 | 329.6
| 3356 | 23.7 | 17.28 | 3120.4 | 1117.5 | 340
| 3451 | 23.3 | 17.02 | 3207.5 | 1153.7 | 351.2
| 3547 | 22.99 | 16.7 | 3295.8 | 1189.9 | 362.2
| 3642 | 21.86 | 15.86 | 3383.6 | 1224.6 | 372.3
| 3738 | 21.62 | 19.44 | 3472.8 | 1258.5 | 383.1
| 3833 | 21.46 | 16.68 | 3561.1 | 1291.7 | 393.9
| 3928 | 23.2 | 15.61 | 3649 | 1326.3 | 403.9
| 4023 | 23.79 | 15.57 | 3736.1 | 1362.8 | 414.1
| 4118 | 23.91 | 17.8 | 3823 | 1399.6 | 425.1
| 4213 | 23.22 | 18.18 | 3910.1 | 1435.7 | 436.8
| 4309 | 23.54 | 17.9 | 3998.2 | 1472 | 448.6
| 4405 | 24.15 | 15.97 | 4086 | 1509.1 | 459.9
| 4500 | 24.14 | 14.99 | 4172.7 | 1546.5 | 470.3
| 4596 | 23.8 | 16.88 | 4260.4 | 1584 | 481
| 4691 | 23.4 | 17.46 | 4347.5 | 1620.4 | 492.2
| 4787 | 22.82 | 16.84 | 4435.8 | 1656.4 | 503.3
| 4882 | 22.57 | 16 | 4523.4 | 1691.5 | 513.7
| 4978 | 23.32 | 17.44 | 4611.8 | 1727.4 | 524.5
| 5074 | 23.56 | 18.37 | 4699.9 | 1763.7 | 536.2
| 5169 | 23.62 | 19.61 | 4787 | 1799.6 | 548.6
| 5265 | 22.84 | 17.44 | 4875.2 | 1835.5 | 560.6
| 5360 | 21.46 | 19.45 | 4963.2 | 1869.5 | 571.9
| 5455 | 21.05 | 19.48 | 5051.7 | 1902 | 583.4
| 5550 | 19.19 | 19.18 | 5140.9 | 1932.8 | 594.2
| 5646 | 18.24 | 19.84 | 5231.8 | 1961.9 | 604.5
| 5741 | 16.63 | 18.2 | 5322.5 | 1988.8 | 613.8
| 5837 | 14.24 | 14.59 | 5415 | 2013.2 | 621.1
| 5932 | 13.08 | 15.71 | 5507.3 | 2034.9 | 626.9
| 6027 | 10.73 | 17.28 | 5600.3 | 2053.7 | 632.5
| 6123 | 10.47 | 17.26 | 5694.6 | 2070.6 | 637.7
| 6218 | 8.74 | 18.61 | 5788.3 | 2085.6 | 642.6
| 6313 | 7.74 | 18.95 | 5882.3 | 2098.5 | 647
| 6408 | 6.86 | 15.81 | 5976.5 | 2110 | 650.6
| 6504 | 6.35 | 20.48 | 6071.9 | 2120.5 | 654
| 6599 | 4.97 | 19.53 | 6166.4 | 2129.3 | 657.2
| 6694 | 3.73 | 11.28 | 6261.2 | 2136.2 | 659.2
| 6788 | 3.28 | 10.06 | 6355 | 2141.9 | 660.3
| 6883 | 2.95 | 3.37 | 6449.8 | 2147 | 660.9
| 6977 | 2.5 | 20.33 | 6543.7 | 2151.3 | 661.7
| 7071 | 1.88 | 31.24 | 6637.7 | 2154.6 | 663.2
| 7166 | 1.36 | 129.96 | 6732.6 | 2155.2 | 664.9
| 7260 | 1.69 | 153.53 | 6826.6 | 2153.2 | 666.4
| 7355 | 2.1 | 171.51 | 6921.6 | 2150.3 | 667.3
| 7450 | 1.44 | 174.4 | 7016.5 | 2147.3 | 667.6
| 7545 | 0.63 | 42.45 | 7111.5 | 2146.5 | 668.1
| 7640 | 2.06 | 338.84 | 7206.5 | 2148.5 | 667.9
| 7735 | 1.85 | 332.76 | 7301.4 | 2151.5 | 666.5
| 7830 | 1.69 | 317.99 | 7396.4 | 2153.9 | 664.9
| 7925 | 1.32 | 287.99 | 7491.3 | 2155.3 | 662.9
| 8020 | 1.56 | 261.79 | 7586.3 | 2155.4 | 660.6
| 8115 | 1.45 | 256.32 | 7681.3 | 2154.9 | 658.2
| 8210 | 1.01 | 304.54 | 7776.3 | 2155.1 | 656.3
| 8305 | 1.15 | 319.37 | 7871.2 | 2156.3 | 655
| 8401 | 0.86 | 275.16 | 7967.2 | 2157.1 | 653.6
| 8496 | 0.5 | 235.41 | 8062.2 | 2157 | 652.6
| 8592 | 0.48 | 128 | 8158.2 | 2156.5 | 652.6
| 8687 | 0.86 | 157.01 | 8253.2 | 2155.6 | 653.2
| 8783 | 0.97 | 180.46 | 8349.2 | 2154.1 | 653.4
| 8879 | 1.31 | 202.68 | 8445.2 | 2152.3 | 653
| 8974 | 1.56 | 207.6 | 8540.2 | 2150.1 | 652
| 9027 | 1.79 | 207.56 | 8593.1 | 2148.7 | 651.3
| 9084 | 1.79 | 207.56 | 8650.1 | 2147.2 | 650.4

## Lookup (hidden)
North Reference | RetunValue | Grid Type | ReturnValue | Deviation Indicator | ReturnValue
| 2 |  | 0 |  | 1
True |  | SPCS-Colorado Central-NAD27 |  | Directional
Grid |  | SPCS-Colorado Central-NAD83 |  | High Angle
|  | SPCS-Colorado North-NAD27 |  | Horizontal
SPCS-Colorado North-NAD83
SPCS-Colorado South-NAD27
SPCS-Colorado South-NAD83
UTM-Zone 12 NAD27
UTM-Zone 12 NAD83
UTM-Zone 13 NAD27
UTM-Zone 13 NAD83