## Data
Header Information | measured depth (ft) | inclination (°) | azimuth (°) | true vertical depth (ft) | northing +N/-S (ft) | easting +E/-W (ft)
Operator Name | 0 | 0 | 0 | 0 | 0 | 0
En Cana Oil & Gas | 125 | 0.5 | 44.2 | 125 | 0.39 | 0.38
Operator Number | 156 | 0.8 | 20.9 | 156 | 0.69 | 0.55
100185 | 187 | 1.1 | 352 | 186.99 | 1.19 | 0.59
Well Name and Number | 217 | 1.5 | 344.6 | 216.98 | 1.85 | 0.44
Federal 28-5 | 248 | 2.2 | 345.9 | 247.97 | 2.82 | 0.19
API Number (if available) | 278 | 2.9 | 344.2 | 277.94 | 4.11 | -0.16
| 309 | 3.5 | 351.7 | 308.89 | 5.8 | -0.51
Location: QQ SEC TWP RGE | 340 | 4.3 | 354.2 | 339.82 | 7.89 | -0.76
| 371 | 5.1 | 357.3 | 370.71 | 10.42 | -0.94
Citing Type: Planned or Actual | 402 | 5.7 | 354.9 | 401.58 | 13.33 | -1.14
Actual | 433 | 6.5 | 357.4 | 432.4 | 16.62 | -1.36
Deviation Indicator | 464 | 7.3 | 357.9 | 463.18 | 20.34 | -1.51
Directional | 495 | 7.9 | 358.3 | 493.9 | 24.44 | -1.65
North Reference | 586 | 10.9 | 358.5 | 583.67 | 39.29 | -2.06
True | 678 | 12.6 | 353.4 | 673.74 | 57.96 | -3.44
Grid Type | 770 | 12.5 | 352.7 | 763.54 | 77.8 | -5.86
#VALUE! | 862 | 12.3 | 350.7 | 853.4 | 97.35 | -8.71
| 953 | 11.8 | 356.5 | 942.4 | 116.2 | -10.84
| 1045 | 11.5 | 359.2 | 1032.5 | 134.76 | -11.54
| 1136 | 12.3 | 356 | 1121.55 | 153.5 | -12.35
| 1220 | 12.3 | 355.5 | 1203.62 | 171.35 | -13.67
| 1353 | 11.5 | 358.9 | 1333.76 | 198.73 | -15.04
| 1448 | 12.1 | 358.1 | 1426.75 | 218.15 | -15.55
| 1543 | 13.1 | 359.8 | 1519.46 | 238.86 | -15.92
| 1639 | 13 | 354.7 | 1612.99 | 260.5 | -16.95
| 1734 | 12 | 354.9 | 1705.73 | 280.97 | -18.82
| 1830 | 13.58 | 351.84 | 1799.35 | 302.07 | -21.31
| 1925 | 12.48 | 351.84 | 1891.9 | 323.27 | -24.35
| 2020 | 14.24 | 355.27 | 1984.33 | 345.08 | -26.77
| 2116 | 13.71 | 352.11 | 2077.49 | 368.12 | -29.3
| 2211 | 13.05 | 352.02 | 2169.91 | 389.89 | -32.34
| 2306 | 12.22 | 352.37 | 2262.61 | 410.48 | -35.16
| 2401 | 13.62 | 355.15 | 2355.2 | 431.59 | -37.44
| 2496 | 12.79 | 353.78 | 2447.69 | 453.19 | -39.53
| 2592 | 11.91 | 354.56 | 2541.47 | 473.61 | -41.62
| 2687 | 12.57 | 356.15 | 2634.31 | 493.69 | -43.24
| 2782 | 11.65 | 355.71 | 2727.19 | 513.57 | -44.65
| 2877 | 10.68 | 357.03 | 2820.39 | 531.92 | -45.83
| 2973 | 11.69 | 356.41 | 2914.57 | 550.51 | -46.9
| 3068 | 11.6 | 359.14 | 3007.61 | 569.67 | -47.64
| 3163 | 10.85 | 358 | 3100.8 | 588.15 | -48.1
| 3258 | 11.51 | 358.35 | 3193.99 | 606.56 | -48.68
| 3354 | 14.15 | 354.48 | 3287.59 | 627.82 | -50.09
| 3449 | 12.66 | 353.69 | 3380 | 649.73 | -52.35
| 3544 | 11.6 | 353.16 | 3472.88 | 669.56 | -54.63
| 3640 | 12.17 | 357.2 | 3566.82 | 689.25 | -56.27
| 3735 | 11.34 | 359.93 | 3659.83 | 708.59 | -56.77
| 3830 | 13.01 | 350.09 | 3752.7 | 728.47 | -58.63
| 3926 | 11.69 | 349.03 | 3846.47 | 748.66 | -62.34
| 4021 | 13.71 | 350.52 | 3939.15 | 769.22 | -66.02
| 4116 | 13.45 | 351.23 | 4031.49 | 791.24 | -69.56
| 4211 | 12.61 | 351.67 | 4124.04 | 812.42 | -72.75
| 4306 | 13.14 | 354.83 | 4216.65 | 833.44 | -75.22
| 4402 | 12.44 | 353.34 | 4310.27 | 854.57 | -77.41
| 4497 | 11.82 | 352.56 | 4403.15 | 874.39 | -79.85
| 4593 | 11.12 | 0.19 | 4497.24 | 893.39 | -81.1
| 4688 | 10.99 | 359.49 | 4590.48 | 911.61 | -81.15
| 4783 | 10.28 | 358.61 | 4683.84 | 929.14 | -81.43
| 4879 | 9.49 | 356.5 | 4778.42 | 945.6 | -82.12
| 4974 | 6.64 | 358.52 | 4872.47 | 958.91 | -82.74
| 5069 | 5.76 | 353.69 | 4966.91 | 969.14 | -83.41
| 5165 | 6.11 | 352.28 | 5062.4 | 978.99 | -84.63
| 5261 | 5.76 | 354.48 | 5157.88 | 988.85 | -85.77
| 5356 | 4.75 | 0.54 | 5252.48 | 997.53 | -86.2
| 5451 | 2.07 | 14.52 | 5347.31 | 1003.12 | -85.73
| 5547 | 0.57 | 191.71 | 5443.29 | 1004.34 | -85.39
| 5642 | 1.01 | 214.03 | 5538.28 | 1003.18 | -85.96
| 5738 | 0.92 | 205.68 | 5634.27 | 1001.78 | -86.76
| 5833 | 1.27 | 209.28 | 5729.25 | 1000.18 | -87.61
| 5927 | 0.57 | 170 | 5823.24 | 998.81 | -88.04
| 6021 | 0.4 | 340.24 | 5917.23 | 998.66 | -88.07
| 6116 | 0.35 | 248.84 | 6012.23 | 998.86 | -88.45
| 6211 | 0.53 | 280.3 | 6107.22 | 998.84 | -89.15
| 6306 | 0.92 | 250.68 | 6202.22 | 998.66 | -90.3
| 6401 | 0.97 | 225.63 | 6297.2 | 997.85 | -91.6
| 6497 | 1.19 | 220.8 | 6393.19 | 996.53 | -92.83
| 6592 | 0.75 | 256.92 | 6488.17 | 995.64 | -94.08
| 6687 | 1.05 | 252 | 6583.16 | 995.23 | -95.51
| 6782 | 0.97 | 252.44 | 6678.15 | 994.72 | -97.11
| 6878 | 0.92 | 248.31 | 6774.14 | 994.19 | -98.6
| 6974 | 1.71 | 244.97 | 6870.12 | 993.3 | -100.61
| 7070 | 2.11 | 237.85 | 6966.07 | 991.75 | -103.41
| 7165 | 2.59 | 252.26 | 7060.99 | 990.17 | -106.93
| 7260 | 2.77 | 260.44 | 7155.88 | 989.13 | -111.24
| 7355 | 2.99 | 258.42 | 7250.76 | 988.25 | -115.93
| 7450 | 3.2 | 246.99 | 7345.62 | 986.72 | -120.8
| 7545 | 3.6 | 248.66 | 7440.46 | 984.6 | -126.02
| 7641 | 4.35 | 253.49 | 7536.23 | 982.47 | -132.32
| 7736 | 4.17 | 257.01 | 7630.96 | 980.66 | -139.14
| 7831 | 4.04 | 259.38 | 7725.72 | 979.27 | -145.79
| 7926 | 4.44 | 260.89 | 7820.46 | 978.07 | -152.71
| 8045 | 5.01 | 257.18 | 7939.06 | 976.19 | -162.33
| 8095 | 5.01 | 257.18 | 7988.86 | 975.22 | -166.58

## Lookup (hidden)
North Reference | RetunValue | Grid Type | ReturnValue | Deviation Indicator | ReturnValue
| 2 |  | 0 |  | 2
True |  | SPCS-Colorado Central-NAD27 |  | Directional
Grid |  | SPCS-Colorado Central-NAD83 |  | High Angle
|  | SPCS-Colorado North-NAD27 |  | Horizontal
SPCS-Colorado North-NAD83
SPCS-Colorado South-NAD27
SPCS-Colorado South-NAD83
UTM-Zone 12 NAD27
UTM-Zone 12 NAD83
UTM-Zone 13 NAD27
UTM-Zone 13 NAD83