## Data
Header Information | measured depth (ft) | inclination (°) | azimuth (°) | true vertical depth (ft) | northing +N/-S (ft) | easting +E/-W (ft)
Operator Name | 0 | 0 | 0 | 0 | 0 | 0
WPX Energy Rocky Mountain, LLC | 83 | 0.35 | 281.95 | 83 | 0.1 | -0.2
Operator Number | 113 | 0.53 | 315.79 | 113 | 0.2 | -0.4
96850 | 144 | 0.62 | 7.47 | 144 | 0.4 | -0.5
Well Name and Number | 174 | 0.88 | 55.37 | 174 | 0.7 | -0.3
Federal PA 444-20 | 205 | 1.32 | 52.03 | 205 | 1.1 | 0.2
API Number (if available) | 235 | 2.29 | 43.15 | 235 | 1.7 | 0.9
05-045-20250-00 | 265 | 2.9 | 30.5 | 264.9 | 2.8 | 1.7
Location: QQ SEC TWP RGE | 295 | 3.78 | 29.62 | 294.9 | 4.3 | 2.5
Lot 8 SWSE, Sec.20, T6S, R95W | 325 | 4.75 | 31.2 | 324.8 | 6.3 | 3.7
Citing Type: Planned or Actual | 355 | 5.45 | 34.98 | 354.7 | 8.5 | 5.1
Actual | 386 | 5.72 | 36.56 | 385.5 | 10.9 | 6.9
Deviation Indicator | 416 | 6.42 | 38.06 | 415.4 | 13.5 | 8.8
0 | 446 | 7.13 | 38.5 | 445.2 | 16.2 | 11
North Reference | 476 | 7.92 | 36.21 | 474.9 | 19.4 | 13.4
True | 537 | 9.5 | 36.74 | 535.2 | 26.8 | 18.9
Grid Type | 628 | 10.12 | 37.27 | 624.9 | 39.2 | 28.2
#VALUE! | 718 | 10.47 | 34.19 | 713.4 | 52.2 | 37.6
| 790 | 10.83 | 38.05 | 784.2 | 63 | 45.4
| 881 | 11.47 | 37.35 | 873.5 | 76.9 | 56.2
| 929 | 11.41 | 37.56 | 920.5 | 84.4 | 62
| 1062 | 11.27 | 35.83 | 1050.9 | 105.4 | 77.6
| 1157 | 10.72 | 34.4 | 1144.2 | 120.2 | 88
| 1252 | 10.55 | 36.89 | 1237.5 | 134.5 | 98.3
| 1349 | 10.29 | 38.82 | 1332.9 | 148.3 | 109
| 1442 | 10.03 | 38.98 | 1424.5 | 161.1 | 119.3
| 1537 | 9.45 | 37.41 | 1518.1 | 173.7 | 129.3
| 1633 | 8.76 | 37.99 | 1612.9 | 185.7 | 138.5
| 1728 | 9.33 | 35.88 | 1706.7 | 197.7 | 147.5
| 1823 | 9.64 | 37.29 | 1800.4 | 210.3 | 156.8
| 1917 | 10.44 | 42.52 | 1893 | 222.8 | 167.4
| 2012 | 10.6 | 38.21 | 1986.4 | 236 | 178.6
| 2107 | 10.65 | 34.77 | 2079.8 | 250.1 | 189
| 2203 | 9.97 | 35.39 | 2174.2 | 264.1 | 198.9
| 2299 | 9.34 | 35.48 | 2268.9 | 277.3 | 208.2
| 2394 | 8.84 | 33.97 | 2362.7 | 289.6 | 216.8
| 2490 | 9.36 | 36.04 | 2457.5 | 302 | 225.5
| 2585 | 9.81 | 38.37 | 2551.1 | 314.6 | 235
| 2681 | 9.51 | 39.55 | 2645.8 | 327.1 | 245.2
| 2776 | 10.02 | 38.21 | 2739.4 | 339.7 | 255.3
| 2871 | 9.08 | 38.72 | 2833.1 | 352 | 265.1
| 2967 | 8.42 | 40.11 | 2928 | 363.3 | 274.3
| 3063 | 9.1 | 33.6 | 3022.8 | 375 | 283.1
| 3158 | 9.91 | 36.34 | 3116.5 | 387.9 | 292.1
| 3254 | 9.5 | 34.93 | 3211.2 | 401 | 301.5
| 3349 | 8.94 | 34.92 | 3304.9 | 413.5 | 310.2
| 3444 | 8.56 | 34.22 | 3398.8 | 425.4 | 318.4
| 3540 | 9.04 | 38.42 | 3493.7 | 437.2 | 327.1
| 3635 | 9.85 | 36.91 | 3587.4 | 449.5 | 336.6
| 3731 | 10.56 | 34.6 | 3681.9 | 463.4 | 346.6
| 3826 | 10.06 | 34.82 | 3775.4 | 477.3 | 356.3
| 3921 | 10.08 | 34.76 | 3868.9 | 491 | 365.7
| 4016 | 10.81 | 36.58 | 3962.3 | 505 | 375.8
| 4111 | 10.5 | 37.47 | 4055.7 | 519 | 386.4
| 4206 | 10.44 | 33.13 | 4149.1 | 533.1 | 396.3
| 4302 | 9.99 | 31.63 | 4243.6 | 547.4 | 405.5
| 4398 | 9.79 | 36.02 | 4338.2 | 561.1 | 414.6
| 4493 | 9.75 | 40.48 | 4431.8 | 573.8 | 424.6
| 4589 | 9.63 | 36.12 | 4526.4 | 586.4 | 434.6
| 4684 | 10.06 | 37.05 | 4620 | 599.5 | 444.3
| 4780 | 9.48 | 37.21 | 4714.6 | 612.5 | 454.1
| 4875 | 9.24 | 40.04 | 4808.4 | 624.5 | 463.8
| 4971 | 9.74 | 40.01 | 4903 | 636.7 | 473.9
| 5067 | 9.89 | 38.51 | 4997.6 | 649.3 | 484.3
| 5162 | 9.32 | 38.17 | 5091.3 | 661.8 | 494.1
| 5258 | 8.81 | 36.07 | 5186.1 | 673.8 | 503.3
| 5353 | 8.41 | 35.53 | 5280 | 685.4 | 511.6
| 5449 | 7.18 | 36.89 | 5375.1 | 695.9 | 519.3
| 5544 | 6.27 | 37.6 | 5469.5 | 704.7 | 526
| 5639 | 6.43 | 37.86 | 5563.9 | 713 | 532.4
| 5693 | 1.48 | 28.78 | 5617.8 | 716 | 534.6
| 5734 | 6.41 | 33.45 | 5658.7 | 718.4 | 536.1
| 5830 | 6.77 | 33.06 | 5754 | 727.6 | 542.2
| 5925 | 6.41 | 40.96 | 5848.4 | 736.3 | 548.7
| 6020 | 6.48 | 37.59 | 5942.8 | 744.6 | 555.4
| 6116 | 6.37 | 37.2 | 6038.2 | 753.1 | 562
| 6211 | 5.24 | 37.88 | 6132.7 | 760.7 | 567.8
| 6306 | 4.62 | 39.41 | 6227.3 | 767.1 | 572.9
| 6402 | 3.92 | 39.14 | 6323.1 | 772.6 | 577.4
| 6497 | 2.26 | 39.42 | 6417.9 | 776.6 | 580.7
| 6593 | 1.48 | 28.78 | 6513.9 | 779.2 | 582.5
| 6687 | 1.71 | 14.79 | 6607.9 | 781.6 | 583.4
| 6781 | 1.75 | 356.69 | 6701.8 | 784.4 | 583.7
| 6876 | 1.31 | 346.89 | 6796.8 | 786.9 | 583.4
| 6970 | 0.47 | 328.56 | 6890.8 | 788.2 | 582.9
| 7065 | 0.44 | 265.27 | 6985.8 | 788.5 | 582.4
| 7159 | 0.75 | 232.26 | 7079.8 | 788.1 | 581.5
| 7253 | 1.01 | 260.1 | 7173.7 | 787.6 | 580.2
| 7348 | 0.63 | 314.42 | 7268.7 | 787.8 | 579
| 7443 | 0.74 | 293.08 | 7363.7 | 788.5 | 578.1
| 7538 | 1.22 | 248.44 | 7458.7 | 788.3 | 576.6
| 7633 | 1.26 | 249.17 | 7553.7 | 787.6 | 574.6
| 7729 | 0.89 | 231.19 | 7649.7 | 786.7 | 573.1
| 7823 | 0.53 | 304.01 | 7743.7 | 786.5 | 572.1
| 7918 | 0.6 | 301.62 | 7838.7 | 787 | 571.4
| 8014 | 1.4 | 263.3 | 7934.7 | 787.2 | 569.8
| 8109 | 1.33 | 272.64 | 8029.6 | 787.1 | 567.5
| 8203 | 0.69 | 274.41 | 8123.6 | 787.2 | 565.9
| 8298 | 0.94 | 248.13 | 8218.6 | 786.9 | 564.6
| 8394 | 1.76 | 241.4 | 8314.6 | 785.9 | 562.5
| 8489 | 2.32 | 238.31 | 8409.5 | 784.2 | 559.6
| 8571 | 2.32 | 238.31 | 8491.5 | 782.5 | 556.8

## Lookup (hidden)
North Reference | RetunValue | Grid Type | ReturnValue | Deviation Indicator | ReturnValue
| 2 |  | 0 |  | 1
True |  | SPCS-Colorado Central-NAD27 |  | Directional
Grid |  | SPCS-Colorado Central-NAD83 |  | High Angle
|  | SPCS-Colorado North-NAD27 |  | Horizontal
SPCS-Colorado North-NAD83
SPCS-Colorado South-NAD27
SPCS-Colorado South-NAD83
UTM-Zone 12 NAD27
UTM-Zone 12 NAD83
UTM-Zone 13 NAD27
UTM-Zone 13 NAD83