## Data
Header Information | measured depth (ft) | inclination (°) | azimuth (°) | true vertical depth (ft) | northing +N/-S (ft) | easting +E/-W (ft)
Operator Name | 0 | 0 | 0 | 0 | 0 | 0
Bill Barrett Corporation | 500 | 0 | 0 | 500 | 0 | 0
Operator Number | 600 | 2 | 164.876 | 599.98 | -1.68 | 0.46
10071 | 700 | 4 | 164.876 | 699.84 | -6.74 | 1.82
Well Name and Number | 800 | 6 | 164.876 | 799.45 | -15.15 | 4.09
70 Ranch 4-63-3-49H | 900 | 8 | 164.876 | 898.7 | -26.91 | 7.27
API Number (if available) | 1000 | 10 | 164.876 | 997.47 | -42.02 | 11.36
| 1100 | 12 | 164.876 | 1095.62 | -60.43 | 16.33
Location: QQ SEC TWP RGE | 1200 | 14 | 164.876 | 1193.06 | -82.15 | 22.2
NESE Section 3 T4N-R63W | 1300 | 16 | 164.876 | 1289.64 | -107.13 | 28.96
Citing Type: Planned or Actual | 1393 | 17.86 | 164.876 | 1378.61 | -133.28 | 36.02
Planned | 1400 | 17.86 | 164.876 | 1385.27 | -135.35 | 36.58
Deviation Indicator | 1500 | 17.86 | 164.876 | 1480.45 | -164.96 | 44.58
Horizontal | 1600 | 17.86 | 164.876 | 1575.63 | -194.56 | 52.59
North Reference | 1700 | 17.86 | 164.876 | 1670.81 | -224.17 | 60.59
True | 1800 | 17.86 | 164.876 | 1765.99 | -253.78 | 68.59
Grid Type | 1900 | 17.86 | 164.876 | 1861.18 | -283.38 | 76.59
#VALUE! | 2000 | 17.86 | 164.876 | 1956.36 | -312.99 | 84.59
| 2100 | 17.86 | 164.876 | 2051.54 | -342.6 | 92.6
| 2200 | 17.86 | 164.876 | 2146.72 | -372.2 | 100.6
| 2300 | 17.86 | 164.876 | 2241.9 | -401.81 | 108.6
| 2400 | 17.86 | 164.876 | 2337.08 | -431.42 | 116.6
| 2500 | 17.86 | 164.876 | 2432.26 | -461.02 | 124.6
| 2600 | 17.86 | 164.876 | 2527.44 | -490.63 | 132.61
| 2700 | 17.86 | 164.876 | 2622.62 | -520.24 | 140.61
| 2800 | 17.86 | 164.876 | 2717.8 | -549.84 | 148.61
| 2900 | 17.86 | 164.876 | 2812.98 | -579.45 | 156.61
| 3000 | 17.86 | 164.876 | 2908.16 | -609.06 | 164.62
| 3100 | 17.86 | 164.876 | 3003.35 | -638.67 | 172.62
| 3200 | 17.86 | 164.876 | 3098.53 | -668.27 | 180.62
| 3300 | 17.86 | 164.876 | 3193.71 | -697.88 | 188.62
| 3400 | 17.86 | 164.876 | 3288.89 | -727.49 | 196.62
| 3500 | 17.86 | 164.876 | 3384.07 | -757.09 | 204.63
| 3600 | 17.86 | 164.876 | 3479.25 | -786.7 | 212.63
| 3700 | 17.86 | 164.876 | 3574.43 | -816.31 | 220.63
| 3749.34 | 17.86 | 164.876 | 3621.39 | -830.91 | 224.58
| 3800 | 16.847 | 164.876 | 3669.75 | -845.5 | 228.52
| 3900 | 14.847 | 164.876 | 3765.94 | -871.86 | 235.65
| 4000 | 12.847 | 164.876 | 3863.03 | -894.96 | 241.89
| 4100 | 10.847 | 164.876 | 3960.9 | -914.78 | 247.25
| 4200 | 8.847 | 164.876 | 4059.42 | -931.29 | 251.71
| 4300 | 6.847 | 164.876 | 4158.48 | -944.47 | 255.27
| 4400 | 4.847 | 164.876 | 4257.95 | -954.3 | 257.93
| 4500 | 2.847 | 164.876 | 4357.72 | -960.78 | 259.68
| 4600 | 0.847 | 164.876 | 4457.66 | -963.89 | 260.52
| 4642.34 | 0 | 0 | 4500 | -964.19 | 260.6
| 4700 | 0 | 0 | 4557.66 | -964.19 | 260.6
| 4800 | 0 | 0 | 4657.66 | -964.19 | 260.6
| 4900 | 0 | 0 | 4757.66 | -964.19 | 260.6
| 5000 | 0 | 0 | 4857.66 | -964.19 | 260.6
| 5100 | 0 | 0 | 4957.66 | -964.19 | 260.6
| 5200 | 0 | 0 | 5057.66 | -964.19 | 260.6
| 5300 | 0 | 0 | 5157.66 | -964.19 | 260.6
| 5400 | 0 | 0 | 5257.66 | -964.19 | 260.6
| 5500 | 0 | 0 | 5357.66 | -964.19 | 260.6
| 5600 | 0 | 0 | 5457.66 | -964.19 | 260.6
| 5700 | 0 | 0 | 5557.66 | -964.19 | 260.6
| 5800 | 0 | 0 | 5657.66 | -964.19 | 260.6
| 5900 | 0 | 0 | 5757.66 | -964.19 | 260.6
| 5991.88 | 0 | 0 | 5849.54 | -964.19 | 260.6
| 6000 | 0.975 | 271.865 | 5857.66 | -964.19 | 260.53
| 6025 | 3.975 | 271.865 | 5882.64 | -964.15 | 259.45
| 6050 | 6.975 | 271.865 | 5907.52 | -964.07 | 257.07
| 6075 | 9.975 | 271.865 | 5932.24 | -963.96 | 253.39
| 6100 | 12.975 | 271.865 | 5956.74 | -963.79 | 248.42
| 6125 | 15.975 | 271.865 | 5980.94 | -963.59 | 242.17
| 6150 | 18.975 | 271.865 | 6004.79 | -963.35 | 234.67
| 6175 | 21.975 | 271.865 | 6028.21 | -963.06 | 225.93
| 6200 | 24.975 | 271.865 | 6051.13 | -962.74 | 215.98
| 6225 | 27.975 | 271.865 | 6073.51 | -962.37 | 204.84
| 6250 | 30.975 | 271.865 | 6095.27 | -961.97 | 192.55
| 6275 | 33.975 | 271.865 | 6116.36 | -961.54 | 179.13
| 6300 | 36.975 | 271.865 | 6136.72 | -961.06 | 164.63
| 6325 | 39.975 | 271.865 | 6156.29 | -960.56 | 149.09
| 6350 | 42.975 | 271.865 | 6175.02 | -960.02 | 132.54
| 6375 | 45.975 | 271.865 | 6192.85 | -959.45 | 115.04
| 6400 | 48.975 | 271.865 | 6209.75 | -958.85 | 96.63
| 6425 | 51.975 | 271.865 | 6225.66 | -958.22 | 77.36
| 6450 | 54.975 | 271.865 | 6240.53 | -957.57 | 57.28
| 6475 | 57.975 | 271.865 | 6254.34 | -956.89 | 36.45
| 6500 | 60.975 | 271.865 | 6267.04 | -956.19 | 14.93
| 6525 | 63.975 | 271.865 | 6278.59 | -955.47 | -7.23
| 6550 | 66.975 | 271.865 | 6288.97 | -954.73 | -29.96
| 6575 | 69.975 | 271.865 | 6298.14 | -953.97 | -53.2
| 6600 | 72.975 | 271.865 | 6306.08 | -953.2 | -76.89
| 6625 | 75.975 | 271.865 | 6312.77 | -952.41 | -100.96
| 6650 | 78.975 | 271.865 | 6318.19 | -951.62 | -125.35
| 6675 | 81.975 | 271.865 | 6322.33 | -950.82 | -149.99
| 6700 | 84.975 | 271.865 | 6325.17 | -950.01 | -174.81
| 6725 | 87.975 | 271.865 | 6326.71 | -949.2 | -199.75
| 6741.88 | 90 | 271.865 | 6327 | -948.65 | -216.61
| 6800 | 90 | 271.865 | 6327 | -946.76 | -274.7
| 6900 | 90 | 271.865 | 6327 | -943.5 | -374.65
| 7000 | 90 | 271.865 | 6327 | -940.24 | -474.6
| 7100 | 90 | 271.865 | 6327 | -936.99 | -574.54
| 7200 | 90 | 271.865 | 6327 | -933.73 | -674.49
| 7300 | 90 | 271.865 | 6327 | -930.48 | -774.44
| 7400 | 90 | 271.865 | 6327 | -927.22 | -874.38
| 7500 | 90 | 271.865 | 6327 | -923.97 | -974.33
| 7600 | 90 | 271.865 | 6327 | -920.71 | -1074.28
| 7700 | 90 | 271.865 | 6327 | -917.46 | -1174.23
| 7800 | 90 | 271.865 | 6327 | -914.2 | -1274.17
| 7900 | 90 | 271.865 | 6327 | -910.95 | -1374.12
| 8000 | 90 | 271.865 | 6327 | -907.69 | -1474.07
| 8100 | 90 | 271.865 | 6327 | -904.44 | -1574.01
| 8200 | 90 | 271.865 | 6327 | -901.18 | -1673.96
| 8300 | 90 | 271.865 | 6327 | -897.93 | -1773.91
| 8400 | 90 | 271.865 | 6327 | -894.67 | -1873.85
| 8500 | 90 | 271.865 | 6327 | -891.42 | -1973.8
| 8600 | 90 | 271.865 | 6327 | -888.16 | -2073.75
| 8700 | 90 | 271.865 | 6327 | -884.91 | -2173.7
| 8800 | 90 | 271.865 | 6327 | -881.65 | -2273.64
| 8900 | 90 | 271.865 | 6327 | -878.4 | -2373.59
| 9000 | 90 | 271.865 | 6327 | -875.14 | -2473.54
| 9100 | 90 | 271.865 | 6327 | -871.88 | -2573.48
| 9200 | 90 | 271.865 | 6327 | -868.63 | -2673.43
| 9300 | 90 | 271.865 | 6327 | -865.37 | -2773.38
| 9400 | 90 | 271.865 | 6327 | -862.12 | -2873.32
| 9500 | 90 | 271.865 | 6327 | -858.86 | -2973.27
| 9600 | 90 | 271.865 | 6327 | -855.61 | -3073.22
| 9700 | 90 | 271.865 | 6327 | -852.35 | -3173.17
| 9800 | 90 | 271.865 | 6327 | -849.1 | -3273.11
| 9900 | 90 | 271.865 | 6327 | -845.84 | -3373.06
| 10000 | 90 | 271.865 | 6327 | -842.59 | -3473.01
| 10100 | 90 | 271.865 | 6327 | -839.33 | -3572.95
| 10199.66 | 90 | 271.865 | 6327 | -836.09 | -3672.56

## Lookup (hidden)
North Reference | RetunValue | Grid Type | ReturnValue | Deviation Indicator | ReturnValue
| 2 |  | 0 |  | 4
True |  | SPCS-Colorado Central-NAD27 |  | Directional
Grid |  | SPCS-Colorado Central-NAD83 |  | High Angle
|  | SPCS-Colorado North-NAD27 |  | Horizontal
SPCS-Colorado North-NAD83
SPCS-Colorado South-NAD27
SPCS-Colorado South-NAD83
UTM-Zone 12 NAD27
UTM-Zone 12 NAD83
UTM-Zone 13 NAD27
UTM-Zone 13 NAD83