## Data
Header Information | measured depth (ft) | inclination (°) | azimuth (°) | true vertical depth (ft) | northing +N/-S (ft) | easting +E/-W (ft)
Operator Name | 1235 | 0 | 255.6 | 1235 | 0 | 0
Marathon Oil Company | 1299 | 1.9 | 255.6 | 1298.99 | -0.26 | -1.03
Operator Number | 1360 | 2 | 251 | 1359.95 | -0.86 | -3.01
53650 | 1452 | 0.8 | 254.6 | 1451.92 | -1.56 | -5.15
Well Name and Number | 1544 | 0.3 | 225.3 | 1543.92 | -1.9 | -5.94
Rawhide Flats 10-68-16-1H | 1636 | 0.5 | 78.6 | 1635.92 | -1.99 | -5.72
API Number (if available) | 1728 | 0.3 | 68.6 | 1727.92 | -1.82 | -5.1
506906436 | 1820 | 0.6 | 38.2 | 1819.91 | -1.35 | -4.58
Location: QQ SEC TWP RGE | 1912 | 1.1 | 67.5 | 1911.9 | -0.64 | -3.47
NENE 16 10N 68W | 2004 | 0.7 | 319.3 | 2003.9 | 0.13 | -3.02
Citing Type: Planned or Actual | 2096 | 1 | 307.9 | 2095.89 | 1.05 | -4.02
Actual | 2188 | 0.9 | 338.6 | 2187.87 | 2.21 | -4.91
Deviation Indicator | 2280 | 0.1 | 219.2 | 2279.87 | 2.82 | -5.23
Horizontal | 2372 | 0.6 | 162.4 | 2371.87 | 2.3 | -5.13
North Reference | 2464 | 1 | 89.7 | 2463.86 | 1.85 | -4.18
True | 2556 | 1.8 | 61.3 | 2555.83 | 2.55 | -2.11
Grid Type | 2648 | 3.2 | 52.4 | 2647.74 | 4.81 | 1.19
#VALUE! | 2741 | 3.5 | 46.5 | 2740.59 | 8.34 | 5.3
| 2835 | 2.9 | 36.9 | 2834.44 | 12.22 | 8.81
| 2930 | 2.2 | 49.4 | 2929.35 | 15.33 | 11.64
| 3025 | 0.6 | 137 | 3024.32 | 16.15 | 13.36
| 3119 | 1.5 | 228.7 | 3118.31 | 14.98 | 12.78
| 3214 | 1.3 | 249 | 3213.28 | 13.77 | 10.84
| 3308 | 0.9 | 182.2 | 3307.27 | 12.65 | 9.81
| 3403 | 0 | 287.9 | 3402.26 | 11.91 | 9.78
| 3497 | 0.8 | 69.4 | 3496.26 | 12.14 | 10.4
| 3592 | 1.5 | 45.3 | 3591.24 | 13.25 | 11.9
| 3686 | 1.1 | 32.2 | 3685.22 | 14.88 | 13.26
| 3781 | 1.4 | 38.4 | 3780.19 | 16.56 | 14.46
| 3876 | 1 | 25.7 | 3875.17 | 18.21 | 15.54
| 3970 | 0.9 | 288.8 | 3969.16 | 19.19 | 15.2
| 4065 | 1.3 | 268.2 | 4064.15 | 19.4 | 13.42
| 4159 | 1 | 256.4 | 4158.13 | 19.17 | 11.55
| 4252 | 1.1 | 261.3 | 4251.11 | 18.85 | 9.88
| 4345 | 1.2 | 289.6 | 4344.09 | 19.04 | 8.08
| 4437 | 1 | 235.9 | 4436.08 | 18.91 | 6.51
| 4530 | 1.2 | 231.1 | 4529.06 | 17.84 | 5.08
| 4624 | 0.4 | 293.1 | 4623.05 | 17.35 | 4.01
| 4719 | 0.8 | 305.9 | 4718.05 | 17.87 | 3.17
| 4813 | 0.7 | 296.6 | 4812.04 | 18.52 | 2.13
| 4908 | 0.5 | 224.2 | 4907.04 | 18.48 | 1.32
| 5002 | 1.2 | 233.7 | 5001.03 | 17.6 | 0.24
| 5097 | 1.3 | 241.8 | 5096 | 16.5 | -1.51
| 5191 | 2 | 237.1 | 5189.96 | 15.11 | -3.83
| 5286 | 2.6 | 226.7 | 5284.89 | 12.73 | -6.79
| 5380 | 2.3 | 216.8 | 5378.8 | 9.76 | -9.47
| 5475 | 2.3 | 234.3 | 5473.73 | 7.12 | -12.16
| 5540 | 3.4 | 246.3 | 5538.64 | 5.58 | -14.98
| 5571 | 6.3 | 231.9 | 5569.53 | 4.16 | -17.17
| 5603 | 10.6 | 232.7 | 5601.18 | 1.3 | -20.89
| 5634 | 14.6 | 231.8 | 5631.42 | -2.85 | -26.23
| 5666 | 18.1 | 228.6 | 5662.13 | -8.63 | -33.13
| 5697 | 20.6 | 229.3 | 5691.37 | -15.38 | -40.88
| 5729 | 20.1 | 230.2 | 5721.38 | -22.57 | -49.37
| 5760 | 21.6 | 230.83 | 5750.34 | -29.58 | -57.89
| 5792 | 23.6 | 232.1 | 5779.89 | -37.24 | -67.51
| 5823 | 26.6 | 230.8 | 5807.96 | -45.44 | -77.79
| 5855 | 29.7 | 228 | 5836.17 | -55.27 | -89.23
| 5886 | 33.9 | 227 | 5862.51 | -66.31 | -101.27
| 5918 | 37.6 | 225.5 | 5888.48 | -79.24 | -114.76
| 5949 | 41.5 | 226.4 | 5912.37 | -92.96 | -128.95
| 5981 | 46.5 | 226.2 | 5935.39 | -108.32 | -145.02
| 6013 | 50.9 | 226.2 | 5956.5 | -124.95 | -162.36
| 6044 | 55.3 | 226.2 | 5975.11 | -142.11 | -180.25
| 6076 | 60.9 | 225.8 | 5992.01 | -160.97 | -199.78
| 6107 | 66.1 | 226.3 | 6005.84 | -180.22 | -219.75
| 6139 | 69.7 | 225.9 | 6017.88 | -200.77 | -241.11
| 6170 | 72.8 | 224.1 | 6027.84 | -221.53 | -261.86
| 6202 | 75.5 | 224.5 | 6036.58 | -243.56 | -283.36
| 6233 | 77.4 | 225.4 | 6043.84 | -264.89 | -304.65
| 6265 | 80.1 | 226.4 | 6050.09 | -286.72 | -327.19
| 6296 | 83.8 | 225.6 | 6054.43 | -308.04 | -349.26
| 6328 | 87.9 | 225.3 | 6056.74 | -330.43 | -372
| 6359 | 91.5 | 226.1 | 6056.9 | -352.08 | -394.19
| 6391 | 95.1 | 224.4 | 6055.06 | -374.56 | -416.87
| 6422 | 97.1 | 223.9 | 6051.77 | -396.68 | -438.34
| 6454 | 98.3 | 223.6 | 6047.48 | -419.58 | -460.27
| 6509 | 100.1 | 223 | 6038.69 | -459.09 | -497.5
| 6571 | 101.2 | 223.7 | 6027.23 | -503.4 | -539.33
| 6662 | 102.1 | 223.3 | 6008.85 | -568.05 | -600.68
| 6754 | 101.7 | 222.7 | 5989.88 | -633.89 | -662.07
| 6846 | 99.7 | 222.5 | 5972.8 | -700.43 | -723.26
| 6938 | 96.1 | 224.5 | 5960.16 | -766.51 | -785.98
| 7030 | 94.4 | 225.7 | 5951.74 | -831.17 | -850.87
| 7122 | 94.2 | 226.1 | 5944.84 | -895.02 | -916.75
| 7214 | 93.7 | 229.3 | 5938.5 | -956.78 | -984.63
| 7306 | 95 | 226.4 | 5931.52 | -1018.33 | -1052.63
| 7398 | 96.9 | 226.5 | 5921.99 | -1081.37 | -1118.95
| 7491 | 100.2 | 225.9 | 5908.16 | -1145.02 | -1185.32
| 7582 | 102.4 | 225.2 | 5890.33 | -1207.5 | -1249.01
| 7674 | 104.9 | 225.4 | 5868.62 | -1270.38 | -1312.56
| 7766 | 105 | 226.6 | 5844.89 | -1332.13 | -1376.49
| 7858 | 102.9 | 225.7 | 5822.71 | -1393.98 | -1440.88
| 7951 | 99.9 | 223.9 | 5804.33 | -1458.66 | -1505.1
| 8045 | 101.1 | 224.5 | 5787.2 | -1524.92 | -1569.53
| 8140 | 98.5 | 224.6 | 5771.03 | -1591.63 | -1635.2
| 8234 | 100.4 | 224.1 | 5755.6 | -1657.93 | -1700.02
| 8329 | 99.1 | 225.4 | 5739.51 | -1724.42 | -1765.93
| 8425 | 99.8 | 227.6 | 5723.74 | -1789.6 | -1834.61
| 8518 | 99.7 | 225.7 | 5707.99 | -1852.52 | -1901.26
| 8613 | 98.8 | 227.2 | 5692.72 | -1917.12 | -1969.22
| 8708 | 98.4 | 226.2 | 5678.52 | -1981.53 | -2037.58
| 8802 | 99.2 | 227.1 | 5664.14 | -2045.3 | -2105.13
| 8925 | 96.2 | 224.4 | 5647.65 | -2130.34 | -2192.41
| 9018 | 93.1 | 224.3 | 5640.12 | -2196.62 | -2257.2
| 9113 | 91.8 | 225 | 5636.05 | -2264.14 | -2323.9
| 9207 | 92.4 | 223.9 | 5632.61 | -2331.2 | -2389.68
| 9302 | 93 | 225.7 | 5628.13 | -2398.53 | -2456.54
| 9396 | 96.1 | 223.3 | 5620.68 | -2465.35 | -2522.21
| 9491 | 98.1 | 221.2 | 5608.93 | -2535.12 | -2585.59
| 9585 | 98.3 | 220.1 | 5595.53 | -2605.71 | -2646.2
| 9680 | 95.9 | 220.3 | 5583.79 | -2677.71 | -2707.05
| 9774 | 94.9 | 218.2 | 5574.94 | -2750.17 | -2766.25
| 9869 | 95 | 217.7 | 5566.74 | -2824.8 | -2824.46
| 9963 | 97.4 | 219.9 | 5556.59 | -2897.63 | -2883
| 10058 | 100.2 | 222.3 | 5542.05 | -2968.36 | -2944.7
| 10152 | 101.9 | 223 | 5524.04 | -3036.22 | -3007.2
| 10247 | 100.6 | 224 | 5505.51 | -3103.8 | -3071.34
| 10341 | 100.1 | 225.6 | 5488.62 | -3169.41 | -3136.49
| 10436 | 98.9 | 225.9 | 5472.94 | -3234.79 | -3203.61
| 10530 | 95.8 | 225.6 | 5460.91 | -3299.84 | -3270.38
| 10625 | 97.7 | 225.6 | 5449.75 | -3365.84 | -3337.78
| 10720 | 98.8 | 226 | 5436.12 | -3431.39 | -3405.18
| 10814 | 99.5 | 226.9 | 5421.17 | -3495.33 | -3472.44
| 10909 | 100.9 | 227.6 | 5404.34 | -3558.79 | -3541.1
| 11003 | 100 | 227.6 | 5387.3 | -3621.12 | -3609.36
| 11098 | 98.2 | 226.5 | 5372.27 | -3685.04 | -3678.01
| 11192 | 97.8 | 225.9 | 5359.19 | -3749.46 | -3745.2
| 11287 | 94.4 | 223.5 | 5349.09 | -3816.6 | -3811.62
| 11381 | 94.5 | 223.7 | 5341.8 | -3884.46 | -3876.25
| 11476 | 95.2 | 223.5 | 5333.77 | -3953.01 | -3941.53
| 11517 | 95 | 222.5 | 5330.12 | -3982.88 | -3969.38
| 11585 | 95 | 222.5 | 5324.2 | -4032.82 | -4015.15

## Lookup (hidden)
North Reference | RetunValue | Grid Type | ReturnValue | Deviation Indicator | ReturnValue
| 2 |  | 0 |  | 4
True |  | SPCS-Colorado Central-NAD27 |  | Directional
Grid |  | SPCS-Colorado Central-NAD83 |  | High Angle
|  | SPCS-Colorado North-NAD27 |  | Horizontal
SPCS-Colorado North-NAD83
SPCS-Colorado South-NAD27
SPCS-Colorado South-NAD83
UTM-Zone 12 NAD27
UTM-Zone 12 NAD83
UTM-Zone 13 NAD27
UTM-Zone 13 NAD83