## Data
Header Information | measured depth (ft) | inclination (°) | azimuth (°) | true vertical depth (ft) | northing +N/-S (ft) | easting +E/-W (ft)
Operator Name | 0 | 0 | 0 | 0 | 0 | 0
KERR-MCGEE OIL & GAS ONSHORE LP | 100 | 0 | 0 | 100 | 0 | 0
Operator Number | 200 | 0 | 0 | 200 | 0 | 0
47120 | 300 | 0 | 0 | 300 | 0 | 0
Well Name and Number | 400 | 0 | 0 | 400 | 0 | 0
THOMASON 38N-4HZ | 500 | 0 | 0 | 500 | 0 | 0
API Number (if available) | 600 | 0 | 0 | 600 | 0 | 0
| 700 | 0 | 0 | 700 | 0 | 0
Location: QQ SEC TWP RGE | 800 | 0 | 0 | 800 | 0 | 0
SESE - 09 2N 65W | 900 | 0 | 0 | 900 | 0 | 0
Citing Type: Planned or Actual | 1000 | 0 | 0 | 1000 | 0 | 0
Planned | 1100 | 2 | 188.47 | 1099.98 | -1.73 | -0.26
Deviation Indicator | 1144.09 | 2.88 | 188.47 | 1144.03 | -3.58 | -0.53
Horizontal | 1200 | 2.88 | 188.47 | 1199.87 | -6.36 | -0.95
North Reference | 1300 | 2.88 | 188.47 | 1299.74 | -11.34 | -1.69
True | 1400 | 2.88 | 188.47 | 1399.62 | -16.31 | -2.43
Grid Type | 1500 | 2.88 | 188.47 | 1499.49 | -21.28 | -3.17
#VALUE! | 1600 | 2.88 | 188.47 | 1599.36 | -26.25 | -3.91
| 1700 | 2.88 | 188.47 | 1699.24 | -31.23 | -4.65
| 1800 | 2.88 | 188.47 | 1799.11 | -36.2 | -5.39
| 1900 | X | 188.47 | 1898.98 | -41.17 | -6.13
| 2000 | 2.88 | 188.47 | 1998.86 | -46.14 | -6.87
| 2100 | 2.88 | 188.47 | 2098.73 | -51.12 | -7.61
| 2200 | 2.88 | 188.47 | 2198.6 | -56.09 | -8.35
| 2300 | 2.88 | 188.47 | 2298.48 | -61.06 | -9.09
| 2400 | 2.88 | 188.47 | 2398.35 | -66.04 | -9.83
| 2500 | 2.88 | 188.47 | 2498.22 | -71.01 | -10.57
| 2600 | 2.88 | 188.47 | 2598.1 | -75.98 | -11.31
| 2700 | 2.88 | 188.47 | 2697.97 | -80.95 | -12.06
| 2800 | 2.88 | 188.47 | 2797.85 | -85.93 | -12.8
| 2900 | 2.88 | 188.47 | 2897.72 | -90.9 | -13.54
| 3000 | 2.88 | 188.47 | 2997.59 | -95.87 | -14.28
| 3100 | 2.88 | 188.47 | 3097.47 | -100.84 | -15.02
| 3200 | 2.88 | 188.47 | 3197.34 | -105.82 | -15.76
| 3300 | 2.88 | 188.47 | 3297.21 | -110.79 | -16.5
| 3400 | 2.88 | 188.47 | 3397.09 | -115.76 | -17.24
| 3500 | 2.88 | 188.47 | 3496.96 | -120.74 | -17.98
| 3600 | 2.88 | 188.47 | 3596.83 | -125.71 | -18.72
| 3700 | 2.88 | 188.47 | 3696.71 | -130.68 | -19.46
| 3800 | 2.88 | 188.47 | 3796.58 | -135.65 | -20.2
| 3900 | 2.88 | 188.47 | 3896.45 | -140.63 | -20.94
| 4000 | 2.88 | 188.47 | 3996.33 | -145.6 | -21.68
| 4100 | 2.88 | 188.47 | 4096.2 | -150.57 | -22.42
| 4200 | 2.88 | 188.47 | 4196.07 | -155.54 | -23.16
| 4300 | 2.88 | 188.47 | 4295.95 | -160.52 | -23.9
| 4400 | 2.88 | 188.47 | 4395.82 | -165.49 | -24.64
| 4500 | 2.88 | 188.47 | 4495.7 | -170.46 | -25.38
| 4600 | 2.88 | 188.47 | 4595.57 | -175.43 | -26.13
| 4700 | 2.88 | 188.47 | 4695.44 | -180.41 | -26.87
| 4800 | 2.88 | 188.47 | 4795.32 | -185.38 | -27.61
| 4900 | 2.88 | 188.47 | 4895.19 | -190.35 | -28.35
| 5000 | 2.88 | 188.47 | 4995.06 | -195.33 | -29.09
| 5100 | 2.88 | 188.47 | 5094.94 | -200.3 | -29.83
| 5200 | 2.88 | 188.47 | 5194.81 | -205.27 | -30.57
| 5300 | 2.88 | 188.47 | 5294.68 | -210.24 | -31.31
| 5400 | 2.88 | 188.47 | 5394.56 | -215.22 | -32.05
| 5500 | 2.88 | 188.47 | 5494.43 | -220.19 | -32.79
| 5600 | 2.88 | 188.47 | 5594.3 | -225.16 | -33.53
| 5700 | 2.88 | 188.47 | 5694.18 | -230.13 | -34.27
| 5800 | 2.88 | 188.47 | 5794.05 | -235.11 | -35.01
| 5900 | 2.88 | 188.47 | 5893.92 | -240.08 | -35.75
| 6000 | 2.88 | 188.47 | 5993.8 | -245.05 | -36.49
| 6100 | 2.88 | 188.47 | 6093.67 | -250.02 | -37.23
| 6200 | 2.88 | 188.47 | 6193.55 | -255 | -37.97
| 6300 | 2.88 | 188.47 | 6293.42 | -259.97 | -38.71
| 6381.18 | 2.88 | 188.47 | 6374.5 | -264.01 | -39.32
| 6400 | 1.05 | 202.14 | 6393.3 | -264.63 | -39.45
| 6450 | 4.04 | 355.56 | 6443.27 | -263.3 | -39.76
| 6500 | 9.03 | 358.54 | 6492.93 | -257.61 | -39.99
| 6550 | 14.03 | 359.41 | 6541.9 | -247.62 | -40.16
| 6600 | 19.03 | 359.83 | 6589.82 | -233.4 | -40.24
| 6650 | 24.03 | 0.08 | 6636.32 | -215.06 | -40.25
| 6700 | 29.03 | 0.25 | 6681.04 | -192.74 | -40.19
| 6750 | 34.03 | 0.37 | 6723.65 | -166.6 | -40.05
| 6800 | 39.03 | 0.46 | 6763.82 | -136.85 | -39.83
| 6850 | 44.03 | 0.54 | 6801.24 | -103.72 | -39.54
| 6900 | 49.03 | 0.6 | 6835.63 | -67.45 | -39.18
| 6950 | 54.03 | 0.65 | 6866.72 | -28.32 | -38.75
| 7000 | 59.03 | 0.7 | 6894.29 | 13.37 | -38.26
| 7050 | 64.03 | 0.74 | 6918.13 | 57.31 | -37.71
| 7100 | 69.03 | 0.78 | 6938.04 | 103.15 | -37.1
| 7150 | 74.02 | 0.82 | 6953.88 | 150.56 | -36.43
| 7200 | 79.02 | 0.85 | 6965.52 | 199.16 | -35.72
| 7250 | 84.02 | 0.89 | 6972.89 | 248.59 | -34.97
| 7300 | 89.02 | 0.92 | 6975.92 | 298.48 | -34.19
| 7311.53 | 90.18 | 0.93 | 6976 | 310 | -34
| 7316.84 | 90.19 | 0.98 | 6975.98 | 315.32 | -33.91
| 7400 | 90.19 | 0.98 | 6975.71 | 398.46 | -32.49
| 7500 | 90.19 | 0.98 | 6975.39 | 498.45 | -30.78
| 7600 | 90.19 | 0.98 | 6975.06 | 598.43 | -29.07
| 7700 | 90.19 | 0.98 | 6974.73 | 698.42 | -27.35
| 7800 | 90.19 | 0.98 | 6974.41 | 798.4 | -25.64
| 7900 | 90.19 | 0.98 | 6974.08 | 898.39 | -23.93
| 8000 | 90.19 | 0.98 | 6973.75 | 998.37 | -22.22
| 8100 | 90.19 | 0.98 | 6973.43 | 1098.36 | -20.51
| 8200 | 90.19 | 0.98 | 6973.1 | 1198.34 | -18.8
| 8300 | 90.19 | 0.98 | 6972.77 | 1298.32 | -17.08
| 8400 | 90.19 | 0.98 | 6972.45 | 1398.31 | -15.37
| 8500 | 90.19 | 0.98 | 6972.12 | 1498.29 | -13.66
| 8600 | 90.19 | 0.98 | 6971.79 | 1598.28 | -11.95
| 8700 | 90.19 | 0.98 | 6971.47 | 1698.26 | -10.24
| 8800 | 90.19 | 0.98 | 6971.14 | 1798.25 | -8.53
| 8900 | 90.19 | 0.98 | 6970.81 | 1898.23 | -6.82
| 9000 | 90.19 | 0.98 | 6970.49 | 1998.22 | -5.1
| 9100 | 90.19 | 0.98 | 6970.16 | 2098.2 | -3.39
| 9200 | 90.19 | 0.98 | 6969.84 | 2198.19 | -1.68
| 9300 | 90.19 | 0.98 | 6969.51 | 2298.17 | 0.03
| 9400 | 90.19 | 0.98 | 6969.18 | 2398.16 | 1.74
| 9500 | 90.19 | 0.98 | 6968.86 | 2498.14 | 3.45
| 9600 | 90.19 | 0.98 | 6968.53 | 2598.13 | 5.17
| 9700 | 90.19 | 0.98 | 6968.2 | 2698.11 | 6.88
| 9800 | 90.19 | 0.98 | 6967.88 | 2798.1 | 8.59
| 9900 | 90.19 | 0.98 | 6967.55 | 2898.08 | 10.3
| 10000 | 90.19 | 0.98 | 6967.22 | 2998.07 | 12.01
| 10100 | 90.19 | 0.98 | 6966.9 | 3098.05 | 13.72
| 10200 | 90.19 | 0.98 | 6966.57 | 3198.04 | 15.43
| 10300 | 90.19 | 0.98 | 6966.24 | 3298.02 | 17.15
| 10400 | 90.19 | 0.98 | 6965.92 | 3398.01 | 18.86
| 10500 | 90.19 | 0.98 | 6965.59 | 3497.99 | 20.57
| 10600 | 90.19 | 0.98 | 6965.27 | 3597.98 | 22.28
| 10700 | 90.19 | 0.98 | 6964.94 | 3697.96 | 23.99
| 10800 | 90.19 | 0.98 | 6964.61 | 3797.95 | 25.7
| 10900 | 90.19 | 0.98 | 6964.29 | 3897.93 | 27.41
| 11000 | 90.19 | 0.98 | 6963.96 | 3997.92 | 29.13
| 11100 | 90.19 | 0.98 | 6963.63 | 4097.9 | 30.84
| 11200 | 90.19 | 0.98 | 6963.31 | 4197.88 | 32.55
| 11300 | 90.19 | 0.98 | 6962.98 | 4297.87 | 34.26
| 11400 | 90.19 | 0.98 | 6962.65 | 4397.85 | 35.97
| 11500 | 90.19 | 0.98 | 6962.33 | 4497.84 | 37.68
| 11600 | 90.19 | 0.98 | 6962 | 4597.82 | 39.4
| 11700 | 90.19 | 0.98 | 6961.67 | 4697.81 | 41.11
| 11800 | 90.19 | 0.98 | 6961.35 | 4797.79 | 42.82
| 11900 | 90.19 | 0.98 | 6961.02 | 4897.78 | 44.53
| 12000 | 90.19 | 0.98 | 6960.69 | 4997.76 | 46.24
| 12100 | 90.19 | 0.98 | 6960.37 | 5097.75 | 47.95
| 12200 | 90.19 | 0.98 | 6960.04 | 5197.73 | 49.66
| 12300 | 90.19 | 0.98 | 6959.72 | 5297.72 | 51.38
| 12400 | 90.19 | 0.98 | 6959.39 | 5397.7 | 53.09
| 12500 | 90.19 | 0.98 | 6959.06 | 5497.69 | 54.8
| 12600 | 90.19 | 0.98 | 6958.74 | 5597.67 | 56.51
| 12700 | 90.19 | 0.98 | 6958.41 | 5697.66 | 58.22
| 12800 | 90.19 | 0.98 | 6958.08 | 5797.64 | 59.93
| 12825.41 | 90.19 | 0.98 | 6958 | 5823.05 | 60.37

## Lookup (hidden)
North Reference | RetunValue | Grid Type | ReturnValue | Deviation Indicator | ReturnValue
| 2 |  | 0 |  | 4
True |  | SPCS-Colorado Central-NAD27 |  | Directional
Grid |  | SPCS-Colorado Central-NAD83 |  | High Angle
|  | SPCS-Colorado North-NAD27 |  | Horizontal
SPCS-Colorado North-NAD83
SPCS-Colorado South-NAD27
SPCS-Colorado South-NAD83
UTM-Zone 12 NAD27
UTM-Zone 12 NAD83
UTM-Zone 13 NAD27
UTM-Zone 13 NAD83